## Содержание
ПРАЙС-ЛИСТ
15 сентября 2023 г.
СОДЕРЖАНИЕ
Коммутаторы
Дополнительное оборудование для коммутаторов
Жесткие диски
Мониторы
Декодеры
Кабельная продукция
Удлинители сигнала
Разъёмы
ИБП
Бесперебойные блоки питания
Блоки питания
Преобразователи
Устройства защиты линий

## Коммутаторы
Цены актуальны на 15.09.2023
Артикул | Раздел | Раздел сайта | Брэнд | Фото | Модель | Описание | BYN с НДС
Коммутаторы
10800 | Standart | Коммутаторы | UTEPO |  | Коммутатор PoE неуправляемый UTP3-SW0401-TP60 | Неуправляемый промышленный коммутатор с PoE. Имеет 4 порта downlink (нисходящей линии) и 1 порт восходящей линии (uplink). Поддерживает режим видеонаблюдения, до 250 метров дальность передачи для портов нисходящей линии связи. Потребляемая мощность: PoE Все порты ≤30Вт; Общее ≤60Вт, Потребляемая мощность ＜5Вт (65Вт с нагрузкой). | 168.92
11500 | Standart | Коммутаторы | Hikvision |  | Коммутатор DS-3E0105P-E(B) | Неуправляемый PoE-коммутатор. Количество портов: 4 PoE, 1 Ethernеt-порт 100 Мбит/с; Сетевые протоколы: IEEE802.3, IEEE802.3u, IEEE802.3x; Метод коммутации: Передача с промежуточным хранением; Приоритетные порты: 1–2; Порты для передачи на большое расстояние: 1–4; Размер таблицы MAC-адресов: 1К; Скорость обмена данными: 1 Гбит/с; Скорость перенаправления пакетов: 0,744 Мбит/с; Внутренний кэш: 448 Кбит; Стандарт PoE: IEEE802.3af, IEEE802.3at; Питание по 8 каналам — одновременное питание по кабелям Ethernet 1/2/3/6 и 4/5/7/8; Порты PoE: 1–4; Макс. мощность порта: 30 Вт; Макс. мощность устройства: 60 Вт; Корпус: Металл, конструкция без кулера; Масса: 200г; Габариты: 105х27,6х83,1 мм; Рабочие условия: 0°C...40°C, влажность 5...95% (без конденсата); Грозозащита: 6 кВ; Питание: 48В DC, 1,35А. | 155.43
15036 | Standart | Коммутаторы | Hikvision |  | Коммутатор DS-3E1105P-EI | Интеллектуальный управляемый коммутатор, 4 × 100 Мбит/с PoE RJ45, 1 × 100 Мбит/с RJ45, Стандарт IEEE 802.3at/af для PoE-портов, Управление топологией сети, сигнал тревоги, мониторинг состояния сети, Защита от перенапряжения до 6 кВ для PoE-портов, Расширение диапазона сети при использовании AF/AT-камер может достигать 300 м, Покрытие: Металл, конструкция без кулера, Вес нетто: 0.22 кг, Размеры: 105 × 27.6 × 83.1 мм, Рабочая температура: От 0 до +40 °C. | 157.92
11675 | Standart | Коммутаторы | Hikvision |  | Коммутатор DS-3E0109P-E/M (B) | Неуправляемый PoE-коммутатор. Количество портов: 8 PoE 100M RJ45, 1 Ethernеt-порт 100М; Сетевые протоколы: IEEE802.3, IEEE802.3u, IEEE802.3x; Метод коммутации: Передача с промежуточным хранением; Приоритетные порты: 1–2; Порты для передачи на большое расстояние: 1–8; Размер таблицы MAC-адресов: 2К; Скорость обмена данными: 1,8 Гбит/с; Скорость перенаправления пакетов: 1,34 Мбит/с; Внутренний кэш: 1 Мбит; Стандарт PoE: IEEE802.3af, IEEE802.3at; Питание по PoE: Питание по 8 каналам — одновременное питание по кабелям Ethernet 1/2/3/6 и 4/5/7/8; Порты PoE: 1–8; Макс. мощность порта: 30 Вт; Макс. мощность устройства: 60 Вт; Корпус: Металл, конструкция без кулера; Масса: 350 гГабариты: 170х27,6х93,1 мм; Рабочие условия: 0°C— 40°C, влажность 5 % ~ 95 % (без конденсата); Грозозащита: 6 кВ; Питание: 48 В DC, 1,35 А. | 218.25
11838 | Standart | Коммутаторы | Hikvision |  | Коммутатор DS-3E0109P-E(C) | Неуправляемый PoE-коммутатор. Количество портов: 8 PoE 100M RJ45, 1 Ethernеt-порт 100М; Сетевые протоколы: IEEE802.3, IEEE802.3u, IEEE802.3x; Метод коммутации: Передача с промежуточным хранением; Приоритетные порты: 1–2; Порты для передачи на большое расстояние: 1–8; Размер таблицы MAC-адресов: 2К; Скорость обмена данными: 1,8 Гбит/с; Скорость перенаправления пакетов: 1,339 Мбит/с; Внутренний кэш: 1 Мбит; Стандарт PoE: IEEE802.3af, IEEE802.3at; Питание по PoE: Питание по 8 каналам — одновременное питание по кабелям Ethernet 1/2/3/6 и 4/5/7/8; Порты PoE: 1–8; Макс. мощность порта: 30 Вт; Макс. мощность устройства: 115 Вт; Рабочие условия: 0°C— 40°C, влажность 5 % ~ 95 % (без конденсата); Грозозащита: 6 кВ; Питание: 48 В DC, 2,5 А; Корпус: Металл, конструкция без кулера; Габариты: 170х27,6х93,1 мм; Вес: 350 г. | 292.89
12965 | Standart | Коммутаторы | Hikvision |  | Коммутатор DS-3E0105P-E/M(B) | Коммутатор. Количество портов: 4 PoE, 1 Ethernеt-порт 100 Мбит/с; Тип порта: RJ45, полный дуплекс, адаптивный MDI/MDI-X; Сетевые протоколы: IEEE802.3, IEEE802.3u, IEEE802.3x; Метод коммутации: Передача с промежуточным хранением; Режим работы: Стандартный (по умолчанию), расширенный; Приоритетные порты: 1–2; Порты для передачи на большое расстояние: 1–4; Размер таблицы MAC-адресов: 1К; Скорость обмена данными: 1 Гбит/с; Скорость перенаправления пакетов: 0,744 Мбит/с; Внутренний кэш: 448 Кбит; Стандарт PoE: IEEE802.3af, IEEE802.3at; Питание по PoE: 8-контактный источник питания, одновременное питание по Ethernet 1,2,3,6 и 4,5,7,8; Порты PoE: 1–4; Макс. мощность: 30 Вт; Бюджет PoE: 35 Вт; Макс. потребление: 38 Вт; Корпус: Металл, конструкция без кулера; Масса: 0,2 кг; Габариты: 105 х 27,6 х 83,1 мм; Рабочие условия: −10°C— 55°C, влажность 5 % ~ 95 % (без конденсата); Питание: 48 В DC, 0,8; Потребление в режиме ожидания: 3 Вт. | 118.67
11434 | Standart | Коммутаторы |  |  | Коммутатор неуправляемый SF5 | Неуправляемый коммутатор. Интерфейс: 5 х 10/100Base-TX Ethernet порты; Стандарт сети: IEEE802.3, IEEE802.3u, IEEE802.3X; Входящая скорость UPLink порта: 1 Гбит/с; Скорость пересылки пакетов: 0,74 Mpps; Буфер: 448 Кбит/с; MAC адрес: 1К; Индикатор: 1-5 - Link / Act, Соединение (ON), Передача данных (BLINK), Ошибка соединения (OFF); Защита от перегрузки контактной сети: 6кВ, стандарт - IEC61000-4-5; ESD защита: Контактный разряд 6кВ, воздушный разряд 8кВ. IEC61000-4-2; Входная мощность: DC 5 B, 0.6 мА; Рабочая температура: 0°С...+40°С; Влажность: 5%-95%; Размеры: 140х104х28 мм; Сертификация: CE, FCC, RoHS. | 35.53
13586 | Standart | Коммутаторы | UTEPO |  | Коммутатор PoE неуправляемый SF10P-FHM (120W) | Неуправляемый коммутатор PoE с 8 портами нисходящей линии(Downlink) связи 100 Мбит/с и двумя портами восходящей линии (Uplink) связи 100 Мбит/с RJ45 для наблюдения за безопасностью, который применяется в системах наблюдения и безопасности сети высокого разрешения. Продукт полностью сочетает в себе характеристики видеонаблюдения. Выходная мощность PoE одного порта может составлять до 30 Вт, общий бюджет мощности PoE составляет 120 Вт. Кроме того, 8 портов PoE нисходящей линии связи поддерживают стандарт IEEE802.3af/at, цепи ESD, грозозащиты 6 кВ и защиты от перенапряжений улучшают стабильность. | 281.65
13585 | Standart | Коммутаторы | UTEPO |  | Коммутатор PoE неуправляемый SF6P-FHM | Неуправляемый коммутатор РоЕ SF6P-FHM, на 6 портов для подключения камер и их энергоснабжения; (4 порта с поддержкой PoE); 2 Uplink со скоростью 10/100Мбит/с; Выходная мощность PoE для одного порта ≤ 30 Вт (DC 52 В); Общая: ≤60 Вт | 185.11
8467 | Standart | Коммутаторы | UTEPO |  | Коммутатор PoE неуправляемый UTP3-SW04-TP60 | Коммутатор РоЕ на 4 порта для подключения камер и их энергоснабжения; дальность действия РоЕ сигнала до 250 м в зависимости от выбранного типа подключения; выходящее напряжение для каждой камеры до 26 Вт; поддержка протоколов взаимодействия IEEE802.3, IEEE802.3u, IEEE802.3 af/at; несколько режимов передачи данных: обычный, CCTV и UpLink; скорость исходящего потока информации от 10 до 100 Мбайт/с; внешний сетевой адаптер. | 170.77
12968 | Standart | Коммутаторы | Hikvision |  | Коммутатор DS-3E0106HP-E | Неуправляемый Hi-PoE-коммутатор, Количество портов:1 порт HiPoe 10/100 Мбит/с, 3 порта PoE 10/100 Мбит/с, 2 RJ45 10/100 Мбит/с, Тип портов: RJ45, полный дуплекс, адаптивный MDI/MDI=X, Сетевые протоколы: IEEE802.3, IEEE802.3u, IEEE802.3x, Метод коммутации: Передача с промежуточным хранением, Режим работы: Стандартный (по умолчанию), расширенный, Макс. Потребление: 65 Вт, Корпус: Металл, конструкция без кулера. | 173.5
19212 | Standart | Коммутаторы | Hikvision |  | Коммутатор DS-3E1106HP-EI | Сетевой коммутатор. Интерфейс: PoE 3×RJ45 10/100Мбит, с Hi-PoE 1×RJ45 10/100Мбит/с. Uplink 2×RJ45 10/100Мбит/с . Протокол: IEEE 802.3 / 802.3u / 802.3x . PoE Стандарт: IEEE 802.3af / IEEE 802.3at / IEEE 802.3bt. Передача данных: 1.0 Гбит/с. PoE Бюджет: DC 48V 60W / 30W/Порт. Эффективная дистанция: Cat.3 = 110м, Cat.5E = 250м / Cat.6A = 300м. Управление: WEB / SNMP. Типоразмер: 1U. Материал: Металл. Степень защиты: IP40. Питание: DC +48V 65W 1.35A (БП в комплекте) / ESP TVS 6000V Встроенная защита от перенапряжения до 6kV. Температура: -10°C...+55°C. Вес: 0.24кг. Размер: 145×25.6×68.4мм. | 200.21
13766 | Standart | Коммутаторы | UTEPO |  | Коммутатор PoE неуправляемый SF10P-FHM (60W) | Неуправляемый коммутатор PoE с 8 портами нисходящей линии(Downlink) связи 100 Мбит/с и двумя портами восходящей линии (Uplink) связи 100 Мбит/с RJ45 для наблюдения за безопасностью, который применяется в системах наблюдения и безопасности сети высокого разрешения. Продукт полностью сочетает в себе характеристики видеонаблюдения. Выходная мощность PoE одного порта может составлять до 30 Вт, общий бюджет мощности PoE составляет 60 Вт. Кроме того, 8 портов PoE нисходящей линии связи поддерживают стандарт IEEE802.3af/at, цепи ESD, грозозащиты 6 кВ и защиты от перенапряжений улучшают стабильность | 243.77
12638 | Standart | Коммутаторы | Hikvision |  | Коммутатор DS-3E0106P-E/M | Коммутатор DS-3E0106P-E/M является неуправляемым PoE-коммутатором с 4 портами Gigabit. Данный PoE-коммутатор 2-го уровня. Производитель: HIKVISION; Порты: 4 x 10/100M PoE-порта, 2 × 10/100M RJ45 порта; Uplink: Два Uplink-порта для видеонаблюдения; Сетевые стандарты: IEEE 802.3, IEEE 802.3u, IEEE 802.3x; Скорость передачи данных: 1.6 Гбит/с; Скорость передачи пакетов: 0.8928 Мбит/с; Таблица MAC: 4 K; Стандарт PoE: Порты 1-4: IEEE 802.3af, IEEE 802.3at; Суммарная мощность PoE: 35 В; Поддержка питания: DC 48 В, 0.8 А; Рабочая температура: От -10 до +40 °C; Влажность: От 5 до 95 % (без конденсата); Цвет: черный; Размеры (Д*Ш*В): 145 × 68.45 × 25.6; Вес: 0.265 кг; Страна производства: Китай; Гарантия: 12 месяцев | 141.32
10601 | Standart | Коммутаторы | UTEPO |  | Коммутатор PoE неуправляемый UTP3-GSW0401-TP60 | Неуправляемый промышленный коммутатор с PoE. Имеет 4 порта downlink (нисходящей линии) и 1 порт восходящей линии (uplink). Поддерживает режим видеонаблюдения, до 250 метров дальность передачи для портов нисходящей линии связи. | 255.62
12543 | Standart | Коммутаторы | Hikvision |  | Коммутатор DS-3E0505P-E | Неуправляемый PoE-коммутатор, 4 гигабитных порта PoE, 1 гигабитный порт Ethernet, грозозащита 6 кВ, передача до 250 м, метод коммутации: передача с промежуточным хранением, режим работы: стандартный (по умолчанию), расширенный; макс. мощность порта: 30 Вт, макс. бюджет PoE: 60 Вт, макс. мощность устройства: 65 Вт | 200.21
12970 | Standart | Коммутаторы | Hikvision |  | Коммутатор DS-3E0505HP-E | Коммутатор DS-3E0505HP-E является неуправляемым Hi-PoE-коммутатором с 5 портами Gigabit. 3 × Gigabit PoE-порта, 1 × Gigabit Hi-PoE-порт и 1 × Gigabit RJ45 порт. Стандарт IEEE 802.3at/af/bt для Hi-PoE-портов (макс. выходная мощность для PoE составляет 60 Вт). Стандарт IEEE 802.3at/af для PoE-портов (макс. выходная мощность для PoE составляет 30 Вт). Стандарты IEEE 802.3, IEEE 802.3u, IEEE 802.3x и IEEE 802.3ab. Защита от перенапряжения до 6 кВ для PoE-портов. Передача на большие расстояния, до 300 м. Функция PoE-сторожевого таймера для автоматического обнаружения и перезапуска неотвечающих камер. Изоляция портов для повышения сетевой безопасности. Конструкция с портами Gigabit для обеспечения доступа к сети. Коммутация с производительностью, соответствующей среде передачи данных. Передача с промежуточным хранением. Сплошной высокопрочный металлический корпус. Надежная конструкция без кулера. | 242.98
12966 | Standart | Коммутаторы | Hikvision |  | Коммутатор DS-3E0505P-E/M | 4-портовый гигабитный неуправляемый PoE-коммутатор DS-3E0505P-E/M — это сетевой PoE-коммутатор уровня 2, оснащенный 4 × Gigabit PoE-портами и 1 × Gigabit RJ45 портом. Стандарт IEEE 802.3at/af. Стандарты IEEE 802.3, IEEE 802.3u, IEEE 802.3x, IEEE 802.3ab и IEEE 802.3z. Защита от перенапряжения до 6 кВ для PoE-портов. Управление питанием по PoE. Гигабитный доступ. Коммутация с производительностью, соответствующей среде передачи данных, и неблокирующая конструкция. Передача с промежуточным хранением. Сплошной высокопрочный металлический корпус. Надежная конструкция без кулера. | 158.78
7158 | Standart | Коммутаторы | Hikvision |  | Коммутатор DS-3E1318P-E | Веб-управляемый PoE-коммутатор. Количество портов: 16 PoE 10/100M RJ451, 2 комбо-порта (1000М Ethernet/1000M SFP); Сетевые протоколы: IEEE802.3,802.3u,802.3x, 802.3af, 802.3at; Скорость передачи данных: Ethernet: 10 Мб/с (полудуплекс)/20 Мб/с (полный дуплекс), Fast Ethernet: 100 Мб/с (полудуплекс)/200 Мб/с (полный дуплекс), Gigabit Ethernet: 2000 Мб/с (полный дуплекс); Коммутационная матрица: 7.2 Гб/с; Приоритетные порты: 1-16; Размер таблицы MAC-адресов: 4К; Стандарт PoE: IEEE802.3af, IEEE802.3at; Бюджет PoE: 230 Вт; Режим работы: Режим дальней передачи вкл.: 250 м, 10М полный дуплекс/полудуплекс, CAT5e и выше, Режим дальней передачи выкл.: 100; STP: IEEE 802.1d Spanning Tree Protocol, IEEE 802.1w RSTP (Rapid Spanning Tree Protocol); Мультикаст: IGMP Snooping и IGMP v1/v2; Управление и обслуживание: SNMP v1/v2, WEB-управление; Питание: 100-240 B AC, 50/60 Гц; Защита от перенапряжения: Для порта: 4 кВ, Для источника питания: 6 кВ; Рабочие условия: 0°C...50°C, влажность 0 % ~ 90 % (без конденсата). | 1004.3
12978 | Standart | Коммутаторы | Hikvision |  | Коммутатор DS-3T0510HP-E/HS | Коммутатор DS-3T0510HP-E/HS является неуправляемым Hi-PoE-коммутатором с 8 портами Gigabit., 6 × Gigabit PoE-порта (RJ45), 2 × Gigabit Hi-PoE-порта (RJ45) и 2 × Gigabit оптоволоконных порта. Стандарт IEEE 802.3at/af/bt для Hi-PoE-портов (макс. выходная мощность для PoE составляет 90 Вт). Стандарт IEEE 802.3at/af для PoE-портов (макс. выходная мощность для PoE составляет 30 Вт). Стандарты IEEE 802.3, IEEE 802.3u, IEEE 802.3x, IEEE 802.3z и IEEE 802.3ab. Защита от перенапряжения до 6 кВ для PoE-портов. Управление выходной мощностью PoE. Передача на большие расстояния, до 300 м. Функция PoE-сторожевого таймера для автоматического обнаружения и перезапуска неотвечающих камер. Изоляция портов для повышения сетевой безопасности. Широкий диапазон рабочих температур: от -30 до +65 °C. Коммутация с производительностью, соответствующей среде передачи данных. Передача с промежуточным хранением. Сплошной высокопрочный металлический корпус. Надежная конструкция без кулера. | 561.69
10603 | Standart | Коммутаторы | Hikvision |  | Коммутатор DS-3T0306P | Промышленный PoE-коммутатор. Поддержка IEEE 802.3AF/AT. Максимальный выход мощности — 30 Вт. Температурный диапазон — −40°С — +75°С. Средняя наработка на отказ достигает 400 тысяч часов. Защита: IP40. Порты: 4 порта Base-T 100 Мбит/с и 2 порта Base-X 1000 Мбит/с. Размеры: 155мм*130мм*42 мм. Рабочие условия: −40°C— 75°C, влажность 5 % ~ 95 % (без конденсата). | 1073.89
19878 | Standart | Коммутаторы | UTEPO |  | Управляемый PoE коммутатор UTP6306S-PSB | UTP6306S-PSB - это промышленный гигабитный управляемый коммутатор L2. Этот коммутатор оснащен 4 портами Gigabit Ethernet RJ-45 и 2 портами восходящей связи Gigabit SFP. Он соответствует стандарту IEEE 802.3af/at. Все порты RJ-45 поддерживают технологию Power-over-Ethernet (PoE+) и обеспечивают мощность до 30 Вт на порт. Коммутатор имеет обширные функции управления L2, такие как 802.1Q VLAN, 802.1P QoS, STP / RSTP, агрегация каналов, DHCP и управление PoE. Им можно легко управлять с помощью WEB GUI (http/https), CLI (telnet/ssh/console) или SNMP. | 1186.34
10957 | Standart | Коммутаторы | UTEPO |  | Коммутатор PoE управляемый UTP7304GE-POE | Управляемый промышленный гигабитный PoE коммутатор. Порты: 4 PoE порты: 10/100/1000 Мб/с; Uplink: 2 порта UPLINK: 1000 Мб/с; SFP: 2 порта 100/1000 Mbps Base-FX; Сетевые стандарты: IEEE 802.3, IEEE802.3u, IEEE 802.3ab, IEEE802.3z, IEEE802.3x, IEEE 802.3af, IEEE 802.3at, IEEE 802.1Q, IEEE 802.1D, IEEE 802.1p, IEEE 802.1x IEC61000-4-5 IEC61000-4-2 IEC61000-4-4; Скорость передачи данных: 24 Мб/с; Скорость передачи пакетов: 18 Мб/с; Буфер: 4 Мб; Таблица MAC: 8K; Стандарт PoE: IEEE 802.3af/at, end-span (1/2+, 3/6 -), 1й канал 60 Вт, 2-4 канал 30 Вт; Питание: DC 48-57 В, 5 Вт; Защита от импульсов: IEC61000-4-4; Грозозащита: Уровень 3, 6КВ, IEC61000-4-5; Рабочая температура: -40°~75°С; Влажность: 0 ~ 95%; Размеры (Д*Ш*В): 159х110х46 мм; Вес: 0,75 кг. | 883.55
11490 | Standart | Коммутаторы | Hikvision |  | Коммутатор DS-3T0310P | Промышленный PoE-коммутатор. 8 портов Base-T 100 Мбит/с и 2 порта Base-X 1000 Мбит/с. Поддержка IEEE 802.3AF/AT. Максимальный выход мощности — 30 Вт. Температурный диапазон — −40°С — +75°С. Средняя наработка на отказ достигает 400 тысяч часов. Порты: 8 портов Base-T 100 Мбит/с и 2 порта Base-X 1000Мбит/с. Размеры: 170 * 156 * 42 мм. Рабочие условия: −40°C— 75°C, влажность 5 % ~ 95 % (без конденсата). Защита: IP40. | 1573.82
12977 | Standart | Коммутаторы | Hikvision |  | Коммутатор DS-3T0506HP-E/HS | 3 × Gigabit PoE-порта, 1 × Gigabit Hi-PoE-порт, 2 × Gigabit SFP оптоволоконных порта. Стандарт IEEE 802.3at/af/bt для Hi-PoE-портов (макс. выходная мощность для PoE составляет 60 Вт). Стандарт IEEE 802.3at/af для PoE-портов (макс. выходная мощность для PoE составляет 30 Вт). Стандарты IEEE 802.3, IEEE 802.3u, IEEE 802.3x, IEEE 802.3z и IEEE 802.3ab. Защита от перенапряжения до 6 кВ для PoE-портов. Управление выходной мощностью PoE. Передача на большие расстояния, до 300 м. Функция PoE-сторожевого таймера для автоматического обнаружения и перезапуска неотвечающих камер. Изоляция портов для повышения сетевой безопасности. Широкий диапазон рабочих температур: от -30 до +65 °C. Коммутация с производительностью, соответствующей среде передачи данных. Передача с промежуточным хранением. Сплошной высокопрочный металлический корпус. Надежная конструкция без кулера. | 326.09
11837 | Standart | Коммутаторы | Hikvision |  | Коммутатор DS-3E0518P-E/M | 16-портовый гигабитный неуправляемый PoE-коммутатор уровня 2, оснащенный 16 × Gigabit PoE-портами и 2 × Gigabit SFP оптоволоконными портами. Помимо того, что коммутатор обеспечивает высокоэффективный доступ, он также оснащен передовой технологией питания PoE, что гарантирует стабильную загрузку адаптивных данных в сеть.Стандарт IEEE 802.3at/af. Стандарты IEEE 802.3, IEEE 802.3u и IEEE 802.3x. Защита от перенапряжения до 6 кВ для PoE-портов. Управление питанием по PoE. Гигабитный доступ. Коммутация с производительностью, соответствующей среде передачи данных. Передача с промежуточным хранением. Сплошной высокопрочный металлический корпус. | 810.24
15161 | Standart | Коммутаторы | Hikvision |  | Коммутатор DS-3E1518P-SI | Интеллектуальный управляемый коммутатор с 16 × Gigabit PoE-портами, 16 × Gigabit PoE-портов, 2 × Gigabit-оптоволоконных порта, Стандарт IEEE 802.3 at/af для PoE-портов, Управление топологией сети, сигнал тревоги, мониторинг состояния сети, Защита от перенапряжения до 6 кВ для PoE-портов, Дальность действия AF/AT-камеры может достигать до 300 м в режиме увеличения дальности передачи, Функция PoE-сторожевого таймера для автоматического обнаружения и перезапуска неотвечающих камер, Протоколы управления 2-го уровня, такие как STP/RSTP, VLAN, агрегация каналов, SNMP, QoS и т. д. | 1140.4
12967 | Standart | Коммутаторы | Hikvision |  | Коммутатор DS-3E0526P-E/M | Гигабитный неуправляемый PoE-коммутатор. Количество портов: 24 × Gigabit PoE-порта, 2 × Gigabit SFP оптоволоконных порта; Тип портов: RJ45, полный дуплекс, MDI/MDI-X адаптивные; Стандарт: IEEE 802.3, IEEE 802.3u, IEEE 802.3x, IEEE 802.3ab, IEEE 802.3z; Метод коммутации: Передача с промежуточным хранением; Таблица MAC-адресов: 8К; Скорость коммутации: 52 Гбит/с; Скорость перенаправления пакетов: 38.688 Мбит/с; Внутренний кэш: 4.1 Мбит; Стандарт PoE: IEEE 802.3af, IEEE 802.3at; Клеммы питания PoE: Питание по кабелям Ethernet 1/2/3/6; PoE-порт: Порты 1–24; Макс. мощность порта: 30 Вт; Бюджет мощности PoE: 225 Вт; Макс. потребляемая мощность: 250 Вт; Корпус: Металл, конструкция с кулером; Вес: 2.920 кг; Размеры (Д × В × Ш): 440 × 44 × 220.8 мм; Рабочая температура: От -10 до +55 °C; Рабочая влажность: От 5 до 95 % (без конденсата); Питание: AC от 100 до 240 В, 50/60 Гц, 2.5 А (Макс.); Потребляемая мощность в режиме ожидания: 25 Вт. | 1104.94
15045 | Standart | Коммутаторы | Hikvision |  | Коммутатор DS-3E1526P-SI | Интеллектуальный управляемый коммутатор с 24 × Gigabit PoE-портами, 24 Gigabit PoE-порта, 2 × Gigabit-оптоволоконных порта, Стандарт IEEE 802.3 at/af для PoE-портов, Управление топологией сети, сигнал тревоги, мониторинг состояния сети, Защита от перенапряжения до 6 кВ для PoE-портов, Дальность действия AF/AT-камеры может достигать до 300 м в режиме увеличения дальности передачи, Функция PoE-сторожевого таймера для автоматического обнаружения и перезапуска неотвечающих камер, Протоколы управления 2-го уровня, такие как STP/RSTP, VLAN, агрегация каналов, SNMP, QoS и т. д. | 1506.05
11834 | Standart | Коммутаторы | Hikvision |  | Коммутатор DS-3E0508D-E | Настольный коммутатор, 8 портов 10/100/1000 Мбит/с Ethernet, ADI / ADIX, Автоматическое сохранение МАС-адресов, Компактный дизайн, Монтаж на стену или на стол, Простая настройка, Передача данных:16 Гбит/с. | 87.07
11842 | Standart | Коммутаторы | Hikvision |  | Коммутатор DS-3E0505D-E | Настольный коммутатор, 5 портов 10/100/1000 Мбит/с Ethernet, ADI/ADIX, автоматическое сохранение МАС-адресов, компактный дизайн, монтаж на стену или на стол, простая настройка, размер таблицы: MAC-адресов 2К, передача данных:10 Гбит/с. | 45.26
12980 | Standart | Коммутаторы | Hikvision |  | Коммутатор DS-3E0508-E(B) | Неуправляемый сетевой коммутатор,8 х 10/100/1000M RJ45, Размер таблицы MAC-адресов 4К, Коммутационная матрица:16 Гб/с; Защита от перенапряжения RJ45-4кВ, источник питания – 2кВ; Питание 100-240B AC, 0.3A; защита от перенапряжения 4кВ, рабочие условия 0°C— 40°C, влажность 10% ~ 90% (без конденсата) | 111.33
10197 | Standart | Коммутаторы | UTEPO |  | Коммутатор неуправляемый SG8-M | Неуправляемый гигабитный коммутатор специально разработан для видеонаблюдения и проектирования сетей, предоставляя порты RJ45 8 * 10/100/1000 Мбит / с. Коммутатор поддерживает три режима работы (по умолчанию, VLAN, CCTV). Коммутатор поддерживает защиту от электростатического разряда 8 кВ, которая может защитить устройство от повреждений прямым ударом молнии и сохранить стабильную передачу. SG8-M широко используется в системах видеонаблюдения, сетевой безопасности и т. д. | 130.01
15041 | Standart | Коммутаторы | Hikvision |  | Коммутатор DS-3E1508-EI | Интеллектуальный управляемый коммутатор с 8 × Gigabit портами, Конструкция с Gigabit-портами для обеспечения доступа к сети, Управление топологией сети, сигнал тревоги, мониторинг состояния сети, Сплошной высокопрочный металлический корпус, Надежная конструкция без кулера, Тип портов: RJ45, полный дуплекс, MDI/MDI-X адаптивные, Таблица MAC-адресов: 4 k, Скорость коммутации:16 Гбит/с, Покрытие: Металл, конструкция без кулера, Вес нетто: 0.36 кг, Размеры: 170 × 27.6 × 93.1 мм, Рабочая температура: От -10 до +55 °C. | 170.9
12981 | Standart | Коммутаторы | Hikvision |  | Коммутатор DS-3E0516-E(B) | Неуправляемый сетевой 16 портовый коммутатор16 10/100/1000M RJ45, размер таблицы MAC-адресов 8К, сетевые протоколы: IEEE 802.3, IEEE 802.3u, IEEE802.3ab, IEEE 802.3x, Защита от перенапряжения: RJ45 - 4кВ, источник питания – 4кВ, LED-индикаторы: 1 х «Вкл./ Выкл.»16 х «В сети», питание: 100-240B AC, защита от перенапряжения:4кВ, рабочие условия: 0°C— 40°C, влажность 10% ~ 90% (без конденсата) | 247.46
10198 | Standart | Коммутаторы | UTEPO |  | Коммутатор неуправляемый SG16-M | Коммутатор UTEPO SG16-M - 16-портовый полностью гигабитный неуправляемый коммутатор, специально разработанный для индустрии безопасности. Он имеет 16 * 10/100 / 1000Base-T RJ45 портов, которые оснащены защитой от скачков напряжения 6 кВ. Коммутатор поддерживает защиту от электростатического разряда 8 кВ, которая может защитить устройство от повреждений прямым ударом молнии и сохранить стабильную передачу. SG16-M широко используется в системах видеонаблюдения, сетевой безопасности и т. д Производитель: UTEPO (гарантия 12 месяцев); Порты: 16*10/100/1000Base-T RJ45 ports; Сетевые стандарты: IEEE 802.3, IEEE 802.3 i, IEEE 802.3u, IEEE 802.3ab, IEEE 802.3x; Скорость передачи данных: 32 Gbps; Скорость передачи пакетов: 2.5 M | 333.91
10608 | Standart | Коммутаторы | Hikvision |  | Коммутатор DS-3E0524-E(B) | Неуправляемый сетевой коммутатор 24 х 10/100/1000M RJ45, размер таблицы MAC-адресов 8К, Коммутационная матрица 48 Гб/с, скорость передачи пакетов Ethernet: 10 Мб/с (полудуплекс) / 20 Мб/с (полный дуплекс) Fast Ethernet: 100 Мб/с (полудуплекс)/200 Мб/с (полный дуплекс) Gigabit Ethernet: 2000 Мб/с (полный дуплекс); питание:100-240B AC, защита от перенапряжения 4кВ | 346.93
11714 | Standart | Коммутаторы | UTEPO |  | Коммутатор неуправляемый SG24-M | Коммутатор UTEPO SG24-M - 24-портовый полностью гигабитный неуправляемый коммутатор, специально разработанный для индустрии безопасности. Он имеет 24 * 10/100 / 1000Base-T RJ45 порты, которые оснащены защитой от скачков напряжения 6 кВ. Коммутатор поддерживает защиту от электростатического разряда 8 кВ, которая может защитить устройство от повреждений прямым ударом молнии и сохранить стабильную передачу. SG24-M широко используется в системах видеонаблюдения, сетевой безопасности и т. д. Производитель: UTEPO (гарантия 12 месяцев); Порты: 24*10/100/1000Base-T RJ45 ports; Сетевые стандарты: IEEE 802.3, IEEE 802.3 i, IEEE 802.3u, IEEE 802.3ab, IEEE 802.3x; Скорость передачи данных: 48 Gbps; Скорость передачи пакетов: 2.5 M | 427.55
10196 | Standart | Коммутаторы | UTEPO |  | Коммутатор неуправляемый SG5-M | Неуправляемый гигабитный коммутатор специально разработан для видеонаблюдения и проектирования сетей, предоставляя порты RJ45 5 * 10/100/1000 Мбит / с. Коммутатор поддерживает три режима работы (по умолчанию, VLAN, CCTV). В режиме по умолчанию коммутатор поддерживает обнаружение коммутационного контура и напоминает вам о необходимости проверить порт, возникший в контуре, в режиме реального времени с помощью тревожного светодиодного индикатора. | 101.56
12979 | Standart | Коммутаторы | Hikvision |  | Коммутатор DS-3E0505-E | Неуправляемый коммутатор, Имеет 5 RJ45 гигабитных портов (5-й - Uplink порт для подключения к сети). Обеспечивает передачу данных на скорости 16 Гб/с. Объем таблицы MAC-адресов рассчитан на 2000 записей. Устройство предназначено для внутренней эксплуатации при температурном диапазоне от 0 °C...+40°C. | 67.3
19281 | Standart | Коммутаторы | Hikvision |  | Коммутатор PoE управляемый DS-3E2528P(B) | Управляемый PoE-коммутатор. Количество портов: 24 порта PoE 10/100/1000Base-T,4 порта SFP 1000Base-X, 1 консольный порт; Скорость обмена данными: 56 Гбит/с; Скорость перенаправления пакетов: 42 Гбит/с; Размер таблицы MAC-адресов: 8К; Габариты: 440х45х232 мм; Потребление: < 15 Вт; Стандарт PoE: IEEE 802.3af, IEEE 802.3at; Макс. бюджет PoE: 380 Вт; Питание: AC 100–240В, 50 Гц ± 10 %; Рабочие условия: 0°C— 45°C, влажность 5 % ~ 95 % (без конденсата); 4K VLAN; GVRP; QinQ; Private VLAN; 802.1D (STP), 802.1W (RSTP) and 802.1S (MSTP), BPDU защита, root-защита и защита закольцованного соединения; IGMP v1/v2/v3, IGMP snooping, IGMP Fast Leave, Групповая мультиадресная стратегия и ограничение количества адресов; QoS: Классификация потока на базе протоколов L2~4, CAR лимит потока, 802.1P/DSCP приоретитная перенумерация, SP, WRR, и “SP+WRR”, Механизмы предотвращения перегрузки, Мониторинг и формирование потока; Агрегация ссылок Статический/LACP, EAPS и ERPS; Console, Telnet, SSH2.0, Web, SNMP v1/v | 2730.17
19875 | Standart | Коммутаторы | UTEPO |  | Управляемый PoE коммутатор UTP3320TS-PSB-L2 | Продуктом этой серии является гигабитный управляемый Ethernet-коммутатор L2. Коммутаторы этой серии оснащены портами Ethernet RJ-45 16*10/1000/1000 Мбит/с, комбинированными портами 4*100/1000 Мбит/с (RJ-45/SFP). Он соответствует стандарту IEEE 802.3af/at. Все нисходящие порты RJ-45 поддерживают технологию Power-over-Ethernet (PoE+), которая обеспечивает мощность до 30 Вт на порт. Коммутатор имеет обширные функции управления L2, такие как 802.1Q VLAN, ACL, LAG, обнаружение петли и SNMP. Им можно легко управлять с помощью WEB GUI или CLI (telnet/console). Он прост в использовании, Plug-and-Play, может широко использоваться в системе видеонаблюдения, сетевом проекте и т. д. | 1642.62
19876 | Standart | Коммутаторы | UTEPO |  | Управляемый PoE коммутатор(310W) UTP3328TS-PSB280-L2 | Продуктом этой серии является гигабитный управляемый Ethernet-коммутатор L2. Коммутаторы этой серии оснащены портами Ethernet RJ-45 24*10/1000/1000 Мбит/с, комбинированными портами 4*100/1000 Мбит/с (RJ-45/SFP). Он соответствует стандарту IEEE 802.3af/at. Все нисходящие порты RJ-45 поддерживают технологию Power-over-Ethernet (PoE+), которая обеспечивает мощность до 30 Вт на порт. Коммутатор имеет обширные функции управления L2, такие как 802.1Q VLAN, ACL, LAG обнаружение петли и SNMP. Им можно легко управлять с помощью WEB GUI или CLI (telnet/console). Он прост в использовании, Plug-and-Play, может широко использоваться в системе видеонаблюдения, сетевом проекте и т. д. | 1825.13
19877 | Standart | Коммутаторы | UTEPO |  | Управляемый PoE коммутатор(450W) UTP3328TS-PSB-L2 | Продуктом этой серии является гигабитный управляемый Ethernet-коммутатор L2.Коммутаторы этой серии оснащены портами Ethernet RJ-45 24*10/1000/1000 Мбит/с, комбинированными портами 4*100/1000 Мбит/с (RJ-45/SFP). Он соответствует стандарту IEEE 802.3af/at. Все нисходящие порты RJ-45 поддерживают технологию Power-over-Ethernet (PoE+), которая обеспечивает мощность до 30 Вт на порт.Коммутатор имеет обширные функции управления L2, такие как 802.1Q VLAN, ACL, LAG, обнаружение петли и SNMP. Им можно легко управлять с помощью WEB GUI или CLI (telnet/console). Он прост в использовании, Plug-and-Play, может широко использоваться в системе видеонаблюдения, сетевом проекте и т. д. | 2007.62
20937 | Standart | Коммутаторы | UTEPO |  | Управляемый коммутатор UTP5628TFS-L3 | Управляемый коммутатор 3-го уровня с 24 портами 24*10/100/1000BASE-X SFP (8*1000Mbps RJ-45 комбинированных портов) и 4 портами восходящей линии связи 10GBase-X SFP+. Скорость обмена данными 598 Гбит/с (5,98Tбит/с), скорость перенаправления пакетов: 166Мп/с (252Мп/с), размер таблицы MAC-адресов 16К. Богатый функционал L2-уровня 802.1Q VLAN, QoS, STP/RSTP/MSTP, ERPS, IGMP snooping, LACP, LLDP и L3-уровня RIP V1/2, RIPng, OSPF, OSPFv3, IS-IS, IS-ISv6, BGP, BGP4+, ECMP. Рабочие температуры — 0 °C… +50 °C. Источники питания — AC: 100~240В 50~60Гц, DC: 12В. Максимальное энергопотребление — 40Вт. Размер — 440мм*240мм*44мм. Вес — 3,95 кг. | 4772.63
18443 | Standart | Коммутаторы | UTEPO |  | Коммутатор PoE управляемый UTP6312S-PSB | UTP6312S-PSB — это промышленный 8-портовый гигабитный PoE+ 4-портовый управляемый Ethernet-коммутатор SFP L2. Этот коммутатор имеет 8 портов Gigabit Ethernet RJ-45 и 4 порта восходящей связи SFP Gigabit. Он соответствует стандарту IEEE 802.3af/at. Все порты RJ-45 поддерживают Power-over-Ethernet (PoE+) и обеспечивают мощность до 30 Вт на порт. Коммутатор имеет обширные функции управления L2, такие как 802.1Q VLAN, 802.1P QoS, STP/RSTP, агрегация каналов, DHCP и управление PoE. Им можно легко управлять через веб-интерфейс (http/https), интерфейс командной строки (telnet/ssh/console) или SNMP. | 1251.31
8458 | Standart | Коммутаторы | UTEPO |  | Коммутатор PoE управляемый UTP7308GE-POE | UTP7308GE-PoE является Управляемым Промышленным 8-портовым полным гигабитным коммутатором, который представляет 8*10/100/1000Base-T RJ45 порты (PoE), 4*1000BASE-X SFP порты (Unlinks). И 8 портов с PoE соответствуют стандарту IEEE802.3af/at. Этот коммутатор поддерживает менеджемент на базе Веб, поддерживает VLAN, QoS, RSTP, SNMP и так далее. Рабочая температура 40℃～75℃, молниезащита до 6KV и анти-интерефейса. Это полностью удовлетворит требованию в проекте видеонаблюдения. | 1451.8
19908 | Standart | Коммутаторы |  |  | Коммутатор TP-Link TL-SG3428MP | JetStream 28-портовый гигабитный управляемый коммутатор уровня 2+ с 24 портами PoE+. Бюджет PoE 384 Вт: 24 порта PoE+ стандарта 802.3at/af с общей мощностью 384 Вт. Гигабитные порты: 24 гигабитных порта PoE+ и 4 гигабитных SFP‑слота для высокоскоростных подключений. Статическая маршрутизация: регулирование внутреннего трафика для более эффективного использования сетевых ресурсов. Надёжная защита: привязка IP-MAC-порт, список управления доступом (ACL), безопасность портов, защита от DoS-атак, защита от широковещательных штормов, DHCP Snooping, 802.1X, аутентификация RADIUS и другое. Оптимизация голосовых и видеоприложений: приоритизация (QoS) уровня 2/3/4 и IGMP snooping. Standalone-управление: веб-интерфейс, интерфейс командной строки CLI (консольный порт, Telnet, SSH), SNMP, RMON и Dual Image. | 1920
13213 | Standart | Коммутаторы | UTEPO |  | Коммутатор PoE неуправляемый UTP7108E-POE в комплекте с блоком питания 120W | 8 портовый неуправляемый промышленный гигабитный PoE коммутатор. Имеет 8*10/100Base-T RJ45 PoE портов, 1*10/100/1000Base-T RJ45 и 1*1000Base-X SFP порт. Поддержка стандарта PoE IEEE802.3af/at. Высокий уровень защиты от молнии, анти-статики. Суммарная мощность PoE: 30Вт. В комплекте с блоком питания 120 Вт. | 635.79
9719 | Standart | Коммутаторы | UTEPO |  | Коммутатор PoE неуправляемый UTP7108E-POE | UTP7108E-POE это - 8 портовый неуправляемый промышленный гигабитный PoE коммутатор. Имеет 8*10/100Base-T RJ45 PoE портов, 1*10/100/1000Base-T RJ45 и 1*1000Base-X SFP порт. Поддержка стандарта PoE IEEE802.3af/at. Высокий уровень защиты от молнии, анти-статики. | 495.66
12236 | Standart | Коммутаторы | Hikvision |  | Коммутатор DS-3T0306HP-E/HS | Неуправляемый Hi-PoE-коммутатором с 4 портами Gigabit. 3 × 100M PoE-порта, 1 × Hi-PoE-порт, 1 × Gigabit RJ45 порт и 1 × Gigabit SFP оптоволоконный порт. Стандарт IEEE 802.3at/af/bt для Hi-PoE-портов (макс. выходная мощность для PoE составляет 60 Вт). Стандарт IEEE 802.3at/af для PoE-портов (макс. выходная мощность для PoE составляет 30 Вт). Стандарты IEEE 802.3, IEEE 802.3u, IEEE 802.3x, IEEE 802.3z и IEEE 802.3ab. Защита от перенапряжения до 6 кВ для PoE-портов. Передача на большие расстояния, до 300 м. Функция PoE-сторожевого таймера для автоматического обнаружения и перезапуска неотвечающих камер. Изоляция портов для повышения сетевой безопасности. Коммутация с производительностью, соответствующей среде передачи данных. Широкий диапазон рабочих температур: от -30 до +65 °C. Передача с промежуточным хранением. Сплошной высокопрочный металлический корпус. Надежная конструкция без кулера. | 617.78
11839 | Standart | Коммутаторы | Hikvision |  | Коммутатор DS-3E0510P-E | Неуправляемый PoE-коммутатор, 8 гигабитных портов PoE, 1 гигабитный порт Ethernet, 1 гигабитный порт SFP, Грозозащита 6 кВ, метод коммутации, Передача с промежуточным хранением, режим работы: стандартный (по умолчанию), расширенный, размер таблицы MAC-адресов 4К, скорость обмена данными 20 Гбит/с, скорость перенаправления пакетов 14,88 Мбит/с, внутренний кэш 1,5 Мбит | 405.41
12975 | Standart | Коммутаторы | Hikvision |  | Коммутатор DS-3E0510HP-E | Коммутатор DS-3E0510HP-E является неуправляемым Hi-PoE-коммутатором с 10 портами Gigabit. 6 × Gigabit PoE-портов, 2 × Gigabit Hi-PoE-порта, 1 × Gigabit RJ45 порт и 1 × Gigabit оптоволоконный порт. Стандарт IEEE 802.3at/af/bt для Hi-PoE-портов (макс. выходная мощность для PoE составляет 90 Вт). Стандарт IEEE 802.3at/af для PoE-портов (макс. выходная мощность для PoE составляет 30 Вт). Стандарты IEEE 802.3, IEEE 802.3u, IEEE 802.3x, IEEE 802.3ab и IEEE 802.3z. Защита от перенапряжения до 6 кВ для PoE-портов. Передача на большие расстояния, до 300 м. Функция PoE-сторожевого таймера для автоматического обнаружения и перезапуска неотвечающих камер. Изоляция портов для повышения сетевой безопасности. Конструкция с портами Gigabit для обеспечения доступа к сети. Коммутация с производительностью, соответствующей среде передачи данных. Передача с промежуточным хранением. Сплошной высокопрочный металлический корпус. Надежная конструкция без кулера. | 486.51
10600 | Standart | Коммутаторы | UTEPO |  | Коммутатор PoE неуправляемый UTP3-GSW0802-TSP120 | 8-портовый неуправляемый коммутатор, разработанный для доступа к Gigabit Ethernet и приложений PoE. Он имеет восемь гигабитных нисходящих портов, один гигабитный восходящий Ethernet-порт и один гигабитный слот для оптического модуля SFP. Восемь нисходящих портов поддерживают стандарт 802.3af/at и поддерживают макс. Выходная мощность PoE 30 Вт для одного порта, макс. 120 Вт всей машины. Устройство поддерживает одноключевую VLAN, которая изолирует связь между нисходящим и восходящим портами. Его можно широко использовать в системах видеонаблюдения, отелях, школах, малом и среднем бизнесе и в других случаях. | 479.4
11645 | Standart | Коммутаторы | Hikvision |  | Коммутатор DS-3E0510P-E/M | 8 × Gigabit PoE-порта, 1 × Gigabit RJ45 порт, 1 × Gigabit SFP оптоволоконный порт; Стандарт IEEE 802.3at/af.; Стандарты IEEE 802.3, IEEE 802.3u, IEEE 802.3x, IEEE 802.3ab и IEEE 802.3z.; Защита от перенапряжения до 6 кВ для PoE-портов; Управление питанием по PoE.; Гигабитный доступ; Коммутация с производительностью, соответствующей среде передачи данных, и неблокирующая конструкция; Передача с промежуточным хранением.; Сплошной высокопрочный металлический корпус.; Надежная конструкция без кулера. | 293.98
19874 | Standart | Коммутаторы | UTEPO |  | Управляемый PoE коммутатор UTP3310TS-PSB-L2 | Продукт представляет собой гигабитный управляемый коммутатор L2. Эти коммутаторы обеспечивают порты Ethernet RJ-45 8 * 10 / 100 / 1000 Мбит / с, порт восходящей связи 1 * 10 / 100 / 1000 Мбит / с Ethernet RJ-45, порт восходящей связи SFP 1 * 1000 Мбит / с. Он соответствует стандарту IEEE 802.3af/at. Все нисходящие порты RJ-45 поддерживают технологию Power-over-Ethernet (PoE+), которая обеспечивает мощность до 30 Вт на порт. Коммутатор имеет обширные функции управления L2, такие как статическая маршрутизация, 802.1Q VLAN, IGMP, QoS, ACL, DHCP Snooping, ARP и Telnet. Им можно легко управлять с помощью WEB GUI, CLI (telnet/console) или SNMP. Он может широко использоваться в системе видеонаблюдения, сетевом проекте и т.д. | 829.61
12969 | Standart | Коммутаторы | Hikvision |  | Коммутатор DS-3E0518P-E | Неуправляемый PoE-коммутатор, Количество портов: 16 портов PoE 1 Гбит/с, 1 RJ45 1 Гбит/с, 1 SFP 1 Гбит/с, Сетевые протоколы: IEEE 802.3, IEEE 802.3u, IEEE 802.3x, IEEE 802.3ab, IEEE 802.3z, Метод коммутации: Передача с промежуточным хранением, Режим работы: Стандартный (по умолчанию), расширенный, Размер таблицы MAC-адресов: 8К, Скорость обмена данными: 36 Гбит/с, Скорость перенаправления пакетов: 26,784 Мбит/с, Внутренний кэш: 4,1 Мбит, Стандарт PoE IEEE802.3af, IEEE802.3at, Питание по PoE: Питание по 4 каналам — одновременное питание по кабелям Ethernet 1/2/3/6, Порты PoE: 1–16, Макс. мощность порта: 30 Вт, Макс. бюджет PoE: 230 Вт, Макс. мощность устройства: 250 Вт. | 920.89
12703 | Standart | Коммутаторы | Hikvision |  | Коммутатор DS-3E0526P-E | Неуправляемый PoE-коммутатор. Количество портов: 24 порта PoE 1 Гбит/с, 1 RJ45 1 Гбит/с, 1 SFP 1 Гбит/с; Сетевые протоколы: IEEE 802.3, IEEE 802.3u, IEEE 802.3x, IEEE 802.3ab, IEEE 802.3z; Метод коммутации: Передача с промежуточным хранением; Режим работы: Стандартный (по умолчанию), расширенный; Размер таблицы MAC-адресов: 8К; Скорость обмена данными: 52 Гбит/с; Скорость перенаправления пакетов: 38,688 Мбит/с; Внутренний кэш: 4.1 Мбит; Стандарт PoE: IEEE802.3af, IEEE802.3at; Питание по PoE: Питание по 4 каналам — одновременное питание по кабелям Ethernet 1/2/3/6; Порты PoE: 1–24; Макс. мощность порта: 30 Вт; Макс. бюджет PoE: 370 Вт; Макс. мощность устройства: 400 Вт; Рабочие условия: 0°C— 40°C, влажность 5 % ~ 95 % (без конденсата); Грозозащита: 6 кВ; Питание: 100–240 В АС, 50/60 Гц, 6.5 А; Корпус: Металл, конструкция без кулера; Масса: 2.88 кг; Габариты: 440 х 44 х 220.8 мм. | 1398.51
8466 | Standart | Коммутаторы | UTEPO |  | Коммутатор PoE неуправляемый UTP3-SW08-TP120-A1 | 8 портовый Ethernet коммутатор, имеет 8 PoE портов (802.3af) нисходящих 10/100Мб (downlibnk) и 2 восходящих гигабитных порта (uplink) 100/1000 Мб. Продукт полностью сочетает характеристикам систем безопасности, обеспечивает быструю скорость пересылки пакетов и пропускную способность 7G, обеспечивает четкое изображение и свободную передачу видео. | 442.44
18441 | Standart | Коммутаторы | UTEPO |  | Коммутатор PoE неуправляемый UTP1218-PSB150 | UTP1218-PSB150 — это 16-портовый 100-мегабитный PoE+ 2-портовый 1000-мегабитный Ethernet-коммутатор RJ45. Коммутатор имеет 16 нисходящих портов 100M Ethernet RJ-45 и 2 восходящих порта Gigabit Ethernet RJ-45. Все нисходящие Ethernet-порты RJ-45 поддерживают Power-over-Ethernet (PoE+) и обеспечивают мощность до 30 Вт на порт. Коммутатор поддерживает 3 режима работы через DIP-переключатель: по умолчанию, VLAN и CCTV. Он может широко использоваться в системах видеонаблюдения, сетевых проектах и т. д. | 580.72
10195 | Standart | Коммутаторы | UTEPO |  | Коммутатор PoE неуправляемый SF26P-LM, 225W PoE | Коммутатор. Тип: неуправляемый; Коммутационная матрица: 8.8 Гбит/с; Скорость пересылки пакетов: 6.4 Mpps; Таблица MAC-адресов: 8 тыс. адр.; Буфер пакетов: 4 Мб; Бюджет мощности PoE: 225 Вт; Порты Fast Ethernet: 16; Порты Gigabit Ethernet: 2 (UPLINK); Число портов PoE: 24; Длина: 440 мм; Ширина: 180 мм; Высота: 44 мм; Вес: 2,32 кг. | 958.19
18442 | Standart | Коммутаторы | UTEPO |  | Коммутатор UTP3218TS-PSB | UTP3218TS-PSB имеет 16 портов нисходящей линии связи 100M Ethernet RJ-45, 2 порта восходящей линии связи Gigabit Ethernet RJ-45 и 1 комбинированный порт восходящей линии связи Gigabit SFP. Все нисходящие порты RJ-45 поддерживают Power-over-Ethernet (PoE+) и обеспечивают мощность до 30 Вт на порт. Функцией PoE можно легко управлять через веб-интерфейс (http/https). Коммутатор поддерживает 3 режима работы через DIP-переключатель: по умолчанию, VLAN и CCTV. В режимах VLAN и CCTV он поддерживает функции сторожевого таймера PoE, которые могут автоматически обнаруживать и перезапускать камеру, если она зависла. Он может широко использоваться в системах видеонаблюдения, сетевых проектах и т. д. | 1105.08
20439 | Standart | Коммутаторы | UTEPO |  | Коммутатор UTP3318S-PSB250-M0 | UTP3318S-PSB250-M0 имеет 16 портов RJ-45 Ethernet 10/100/1000 Мбит/с, 2 порта восходящей связи Gigabit Ethernet SFP. Коммутаторы этой серии поддерживают 4 режима работы: режим по умолчанию, режим QoS, режим видеонаблюдения и режим VLAN. Он может широко использоваться в системах видеонаблюдения, сетевых проектах и ​​т. д. Стандарт PoE: IEEE 802.3af/ат. | 737.86
18444 | Standart | Коммутаторы | UTEPO |  | Коммутатор PoE Web настраиваемый UTP3226TS-PSB | Downlink порты 24x10/100 Base-TX PoE RJ-45 (Auto-MDI/MDI-X); Uplink порты: 2x10/100/1000 Base-T RJ-45, 1x1000 Base-X SFP (combo); пропускная способность 8.8 Гбит/с, пересылка 6.5 мп/с, МАС 4К, буфер 2.75 Мбит; PoE IEEE 802.3af/at 54В DC, распиновка 1/2(+),3/6(-), 30 Вт на порт, бюджет 390 Вт; питание 100-240В AC, 420 Вт; монтаж в стойку; рабочая температура -10 - 50 C | 1316.32
8462 | Standart | Коммутаторы | UTEPO |  | Коммутатор PoE Web настраиваемый UTP1-SW24-TP420 | Неуправляемый PoE коммутатор. Имеет 24 порта 100Base-TX с поддержкой PoE+ (30Вт на канал, 802.3at), и 2 гигабитных UPLINK порта, а также 1 дополнительный гигабитных Combo порт. Общяя мощность PoE до 370Вт. Он поддерживает управления PoE по веб интерфейсу и в режиме реального времени через LED дисплей. Устройство можно широко использовать в системах мониторинга безопасности видео, сетевых проектов и т.д. | 1406.03
8459 | Standart | Коммутаторы | UTEPO |  | Коммутатор PoE неуправляемый UTP7204GE-HPOE | 4 портовый гигабитный неуправляемый POE коммутатор. Коммутатор имеет 4 Gigabit порта нисходящей линии (downlink), и 4 порта восходящей линии (uplink), 2 оптических и 2 Ethernet порта. Так же один оптический порт и один Ethernet порт являются Combo. Устройство разработано для систем видеонаблюдения и соответствует требованиям IP видеокамер. Порты нисходящей линии согласуются с стандартом POE (802.3af/at). Каждый порт поддерживает максимальную выходную мощность 60Вт. | 668.17
8460 | Standart | Коммутаторы | UTEPO |  | Коммутатор PoE неуправляемый UTP7208E-POE-A1 | UTP7208E-POE-A1 - Коммутатор индустриальный, неуправляемый, имеет 4 порта High-PoE, 1 порт Gigabit TP/SFP. Таблица МАС адресов - 8К. Грозозащита до 6KV. Буфер памяти - 1 M. Uplink: 8 портов 100Mbps; Down link: 2 порта 1000Mbps; Каждый порт поддерживает MDI/MDIX; Питание: DC48В～57В. Специальная функция: CCTV режим; Расстояние передачи : 0～250м; Стандарты: IEEE802.3 af/at. Защиты: грозозащита, антистатическая и помехозащищенность. | 853.18
8461 | Standart | Коммутаторы | UTEPO |  | Коммутатор PoE неуправляемый UTP7204E-POE-A1 | UTP7204E-POE-A1 - неуправляемый промышленный коммутатор с PoE. Имеет 4 порта downlink (нисходящей линии) и 2 порта восходящей линии (uplink). Поддерживает режим видеонаблюдения, до 250 метров дальность передачи для портов нисходящей линии связи. Коммутатор поддерживает источник питания NI-MH от батареи и питания постоянного тока. Установлен промышленный чип Marvell. Рекомендованный под системы видеонаблюдения | 398.13
12976 | Standart | Коммутаторы | Hikvision |  | Коммутатор DS-3E0520HP-E | Коммутатор DS-3E0520HP-E является неуправляемым Hi-PoE-коммутатором с 20 портами Gigabit, 12 × Gigabit PoE-портов, 4 × Gigabit Hi-PoE-порта, 2 × Gigabit RJ45 порта и 2 × Gigabit оптоволоконных порта. Стандарт IEEE 802.3at/af/bt для Hi-PoE-портов (макс. выходная мощность для PoE составляет 90 Вт). Стандарт IEEE 802.3at/af для PoE-портов (макс. выходная мощность для PoE составляет 30 Вт). Стандарты IEEE 802.3, IEEE 802.3u, IEEE 802.3x, IEEE 802.3ab и IEEE 802.3z. Защита от перенапряжения до 6 кВ для PoE-портов. Передача на большие расстояния, до 300 м. Функция PoE-сторожевого таймера для автоматического обнаружения и перезапуска неотвечающих камер. Изоляция портов для повышения сетевой безопасности. Конструкция с Gigabit-портами для обеспечения доступа к сети. Коммутация с производительностью, соответствующей среде передачи данных. Передача с промежуточным хранением. Сплошной высокопрочный металлический корпус. | 1087.14
12541 | Standart | Коммутаторы | Hikvision |  | Коммутатор DS-3E0528HP-E | Коммутатор является неуправляемым Hi-PoE-коммутатором с 28 портами Gigabit , 20 × Gigabit PoE-портов, 4 × Gigabit Hi-PoE-порта, 2 × Gigabit RJ45 порта и 2 × Gigabit оптоволоконных порта., Стандарт IEEE 802.3at/af/bt для Hi-PoE-портов (макс. выходная мощность для PoE составляет 90 Вт). Стандарт IEEE 802.3at/af для PoE-портов (макс. выходная мощность для PoE составляет 30 Вт). Стандарты IEEE 802.3, IEEE 802.3u, IEEE 802.3x, IEEE 802.3ab и IEEE 802.3z. Защита от перенапряжения до 6 кВ для PoE-портов. Передача на большие расстояния, до 300 м. Функция PoE-сторожевого таймера для автоматического обнаружения и перезапуска неотвечающих камер. Изоляция портов для повышения сетевой безопасности. Коммутация с производительностью, соответствующей среде передачи данных. | 1466.86
8464 | Standart | Коммутаторы | UTEPO |  | Коммутатор PoE управляемый UTP7216E-POE-L2 | Управляемый PoE коммутатор, который оборудован 16 - downlink и 4 портами - uplink. Порты downlink - 10/100 Мбит PoE+. Uplink порты: 2-Gigabit Ethernet и 2-SFP оптических порта. Каждый порт поддерживает PoE 30Вт для IP камер, общей мощностью до 380 Вт. Расстояние передачи downlink порта достигает 150 м, нарушая ограничение 100 м. Использование чипа Marvell обеспечивает стабильную работу коммутатора. Простой интерфейс веб-управления, превосходная защита от молний и анти-помех. | 1576.24
8463 | Standart | Коммутаторы | UTEPO |  | Коммутатор PoE управляемый UTP7224E-POE-L2 | Управляемый PoE коммутатор, который имеет 24 порта - downlink и 4 порта - uplink. Порты downlink - 10/100 Мбит PoE+. Uplink порты: 2-Gigabit Ethernet и 2-SFP оптических порта. Каждый порт поддерживает PoE 30Вт для IP камер, общей мощностью до 390Вт. Расстояние передачи downlink порта достигает 150м, нарушая ограничение 100м. Использование чипа Marvell обеспечивает стабильную работу коммутатора. Простой интерфейс веб-управления, превосходная защита от молний. | 1706.33
11715 | Standart | Коммутаторы | UTEPO |  | Коммутатор управляемый UTP7216E-L2 | Управляемый коммутатор, который имеет 16 портов - downlink и 4 порта - uplink. Порты downlink - 10/100 Мбит. Uplink порты: 2-Gigabit Ethernet и 2-SFP оптических порта. Расстояние передачи downlink порта достигает 150м, нарушая ограничение 100м. Использование чипа Marvell обеспечивает стабильную работу коммутатора. Простой интерфейс веб-управления, превосходная защита от молний и анти-помех. | 854
11716 | Standart | Коммутаторы | UTEPO |  | Коммутатор управляемый UTP7224E-L2 | 24-портовый управляемый Ethernet-коммутатор обеспечивает 24 нисходящих Ethernet-порта 100 Мбит/с, 2 оптических порта восходящей линии связи 1000 Мбит/с и 2 восходящих Ethernet-порта 1000 Мбит/с. Коммутатор поддерживает управление сетью уровня 2 на основе Интернета и обеспечивает высокоскоростную пересылку данных. Он широко используется в системах видеонаблюдения, сетевых инженерных проектах и так далее. | 1195.6
19907 | Professional | Коммутаторы |  |  | Коммутатор TP-Link TL-SG3452P | JetStream 52-портовый гигабитный управляемый коммутатор уровня 2+ с 48 портами PoE+. Бюджет PoE 384 Вт:48 портов PoE+ (802.3at/af) с общим бюджетом 384 Вт. Гигабитные порты: 48 гигабитных портов RJ45 и 4 гигабитных SFP-слота обеспечат высокоскоростное подключение. Статическая маршрутизация: регулирование внутреннего трафика для более эффективного использования сетевых ресурсов. Надёжная защита: привязка IP‑MAC‑порт, список управления доступом (ACL), безопасность портов, защита от DoS‑атак, защита от широковещательных штормов, DHCP Snooping, 802.1X, аутентификация RADIUS и другое. Оптимизация голосовых и видеоприложений: приоритизация (QoS) уровня 2/3/4 и IGMP snooping. Standalone-управление: веб‑интерфейс, интерфейс командной строки CLI (консольный порт, Telnet, SSH), SNMP, RMON и Dual Image. | Уточняйте у менеджера
19470 | Project | Коммутаторы | TFortis |  | Коммутатор TFortis PSW-2G6F+Box | PSW-2G6F+UPS-Box — это управляемый гигабитный уличный коммутатор со встроенным источником бесперебойного питания, предназначенный для подключения до 6-ти IP-камер или других IP-устройств с питанием по PoE/PoE+ (до 60 Вт на двух портах, до 30 Вт на любом из портов), и организации передачи данных по волоконно-оптической линии. | Уточняйте у менеджера
19469 | Project | Коммутаторы | TFortis |  | Коммутатор TFortis PSW-2G8F+Box | Управляемый гигабитный уличный коммутатор, предназначенный для подключения до 8-ми IP-камер или других IP-устройств с питанием по PoE/PoE+ (до 30 Вт на любом из портов), и организации передачи данных по волоконно-оптической линии.ОСОБЕННОСТИ всепогодное исполнение со степенью защиты от пыли и влаги IP66; не подверженный коррозии корпус с максимальным индексом ударопрочности IK10; работа при температуре от -60 до +50°С за счет использования индустриальной элементной базы; поддержка PoE+ (IEEE802.3at) на всех портах коммутатора; два оптических порта позволяют подключать коммутаторы цепочкой или кольцом; встроенный оптический кросс для удобного подключения оптического кабеля; датчик вскрытия для контроля несанкционированного доступа; встроенное реле контроля напряжения для защиты оборудования при аварийных ситуациях на сетях электропитания; встроенная грозозащита по портам Ethernet и питанию ~230 В для защиты от импульсных помех; удобный узел подключения питания с автоматическим выключателем и клеемными зажимами | Уточняйте у менеджера
8616 | Project | Коммутаторы |  |  | Монтажная панель PSW-11 | Металлическое крепление для установки PSW-11 в шкаф CrossBox. Панель монтируется в шкафу в готовые посадочные места на оптическом кроссе. Коммутатор PSW-11 крепится к монтажной панели винтами, идущими в комплекте с панелью. Производитель кожуха/кронштейна: TFortis; Тип: В шкаф; Свойства: Размеры: 240мм х 160мм Универсальный кронштейн для крепление на опору (столб, мачту) для монтажа всех моделей коммутаторов PSW | Уточняйте у менеджера
7896 | Project | Коммутаторы | TFortis |  | Коммутатор PSW-2G6F+ | Уличный 8-портовый гигабитный управляемый коммутатор. 6 портов 10/100Base-Tx RJ-45 PoE/PoE+; 2 порта 1000Base-X SFP. Коммутатор совместим с любыми гигабитными SFP-модулями. Стандарт PoE: 802.3af и 802.3at (PoE+, High PoE); Поддержка Passive PoE; Мощность на порт: 2 порта до 60 Вт, остальные 4 порта до 30Вт; Бюджет мощности PoE: 160 Вт. Контроль зависания IP-камер; Питание IP-камеры и термокожуха по одному кабелю "витая пара"; Предварительный подогрев термокожухов; Кабельный тестер; SNMP Traps; Syslog; Системный журнал; Датчик вскрытия; Сухие контакты для подключения внешних датчиков. Web-интерфейс; Telnet; SNMP v1; Наработка на отказ не менее 50 000 часов (5,7 лет); Напряжение питания: ~ 220В (от 187В до 246В); Макс. потребляемая мощность: не более 200Вт; Степень защиты: IP66; Рабочая температура: от -55 до 50 °С; Масса: не более 2 кг; Размеры: 360х240х120 мм; Оптический кросс: Планка под адаптеры: 8 мест, SC (duplex LC); Размер гильз для сплайс-кассеты: 40 или 60 мм. Количество мест в кассете: 16 КЗДС. | Уточняйте у менеджера
11613 | Project | Коммутаторы |  |  | Коммутатор GS-4210-8P2S | Управляемый коммутатор Gigabit PoE+ размером с настольный компьютер с функциями интеллектуального PoE PLANET для повышения доступности критически важных бизнес-приложений. Он обеспечивает управление двойным стеком IPv6/IPv4 и встроенный модуль коммутации L2/L4 Gigabit, а также 8 портов 10/100/1000BASE-T с 30-ваттным 802.3at PoE+ и 2 дополнительных оптоволоконных разъема 100/1000BASE-X SFP . Обладая общим бюджетом мощности до 140 Вт для различных типов приложений PoE, он обеспечивает быстрое, безопасное и экономичное сетевое решение Power over Ethernet для малых предприятий и предприятий. | Уточняйте у менеджера
9420 | Project | Коммутаторы |  |  | Коммутатор GS-4210-24P4C | Управляемый коммутатор 24-Port 10/100/1000T 802.3at PoE + 4-Port Gigabit TP/SFP Combo. Бюджет PoE 440 Вт. STP: STP/RSTP/MSTP. 802.3ad LACP. 802.1Q tagged-based VLAN, до 256 VLAN групп из 4094 VLAN IDs, 802.1ad Q-in-Q tunneling, Voice VLAN Protocol VLAN, Private VLAN (Protected port), GVRP. IGMP (v2/v3) snooping, IGMP querier, до 256 групп мультикаста. 100~240V AC, 50/60Hz, автоопределение. | Уточняйте у менеджера
12443 | Project | Коммутаторы |  |  | Коммутатор GS1920-24HP-EU0101F | Smart коммутатор ZyXEL GS1920-24HP уровня Layer 2 со скоростью коммутации 56Гб/с, таблица MAC-адресов составляет 16K, содержит 24 порта 1 Гб/с RJ-45, оснащен 4 портами двойного назначения 1 Гб/с SFP/RJ-45. Коммутатор поддерживает технологию PoE и имеет 24 порта RJ-45 с поддержкой PoE. Напряжение на входе: 100 - 240 В переменного тока, 50/60 Гц, Максимальное энергопотребление: 22.5 | Уточняйте у менеджера
11908 | Project | Коммутаторы |  |  | Коммутатор GSW-2620 HP | Неуправляемый гигабитный PoE-коммутатор, обеспечивает экономичное преимущество для локальных сетей малого и среднего бизнеса. Предлагая коммутацию пакетов данных уровня 2 и стабильную работу, эта модель также соответствует стандарту IEEE 802.3at Power over Ethernet Plus (PoE+) по доступной цене. GSW-2620HP оснащен 24 портами 10/100/1000BASE-T Gigabit Ethernet и 2 интерфейсами 1000BASE-X SFP с внутренней системой питания. Его 24 порта Gigabit Ethernet интегрированы с функцией инжектора 802.3at PoE+. | Уточняйте у менеджера
6641 | Project | Коммутаторы | TFortis |  | Коммутатор PSW-2G+ | Многофункциональный гигабитный управляемый коммутатор. 4 порта 10/100Base-Tx RJ-45 PoE/PoE+; 2 порта 1000Base-X SFP; Коммутатор совместим с любыми гигабитными SFP-модулями. Стандарт PoE: 802.3af и 802.3at (PoE+, High PoE); Поддержка Passive PoE; Мощность на порт: до 60 Вт; Бюджет мощности PoE: 160 Вт. Контроль зависания IP-камер; Питание IP-камеры и термокожуха по одному кабелю "витая пара"; Предварительный подогрев термокожухов. Кабельный тестер; SNMP Traps; Syslog; Системный журнал; Датчик вскрытия; Сухие контакты для подключения внешних датчиков. Web-интерфейс; Telnet; SNMP v1. Наработка на отказ не менее 50 000 часов (5,7 лет); напряжение питания: ~ 220В (от 187В до 246В); Макс. потребляемая мощность: не более 200Вт; Степень защиты: IP66; Рабочая температура: от -55 до 50 °С; Масса: не более 2 кг; Размеры: 360х240х120 мм; Планка под адаптеры типа SC; Оптический кросс: Планка под адаптеры: 8 мест, SC (duplex LC); Размер гильз для сплайс-кассеты: 40 или 60 мм. Количество мест в кассете: 16 КЗДС. | Уточняйте у менеджера
17788 | Project | Коммутаторы | Hikvision |  | Коммутатор DS-3T3512P | Управляемый, РоЕ-коммутатор, Особенности: 8 Gigabit RJ45 PoE портов / 4 Gigabit SFP uplink порта / 802.3af/at / бюджет PoE ≤240 Вт, 8K MAC адресов, PoE бюджет 240 Вт (30 Вт на порт), Питание: 48 – 57 В DC, потребление 250 Вт; Степень защиты: IP30, Рабочая температура: -40 °C – 75 °C; Размеры: 140 × 52 × 110 мм. | Уточняйте у менеджера
15369 | Project | Коммутаторы | UTEPO |  | Промышленный управляемый РоЕ коммутатор UTP7308GE-ВТРоЕ | 8 портовый управляемый промышленный гигабитный PoE коммутатор. Имеет 8 портов PoE (downlink ) 10/100/1000 Мб/с, и 4 SFP порта (Unlink) 1000BASE-X). Коммутатор поддерживает кэш-память до 4 Мбит и передачу видео с разрешением 4К. Поддержка стандарта PoE IEEE802.3af/at. Поддерживает сетевое управление через веб-интерфейс, VLAN, QoS, RSTP, SNMP; Высокий уровень защиты от молнии, анти-статики. | Уточняйте у менеджера
10662 | Project | Коммутаторы | UTEPO |  | Коммутатор PoE управляемый UTP7308GE | 8 портовый управляемый промышленный гигабитный PoE коммутатор. Имеет 8 портов PoE (downlink ) 10/100/1000 Мб/с, и 4 SFP порта (Unlink) 1000BASE-X). Коммутатор поддерживает кэш-память до 4 Мбит и передачу видео с разрешением 4К. Поддержка стандарта PoE IEEE802.3af/at. Поддерживает сетевое управление через веб-интерфейс, VLAN, QoS, RSTP, SNMP; Высокий уровень защиты от молнии, анти-статики. | Уточняйте у менеджера
19636 | Project | Коммутаторы | UTEPO |  | Коммутатор PoE управляемый UTP5652S-PSB-L3 | Управляемый PoE-коммутатор 3-го уровня с 48 портами 10/100/1000 Base-T PoE+ (Стандарт PoE IEEE 802.3 af/at, бюджет РоЕ – 740 Вт) и 4 портами восходящей линии связи 10GBase-X SFP+. Скорость обмена данными 128 Гбит/с, скорость перенаправления пакетов: 95 Мп/с, размер таблицы MAC-адресов 16К. Богатый функционал L2-уровня 802.1Q VLAN, QoS, STP/RSTP/MSTP, ERPS, IGMP snooping, LACP, LLDP и L3-уровня RIPv1/v2, OSPFv2/v3, BGP4/BGP4+, VRRP, IGMP, IPv6 Support. Рабочие температуры — 0 °C… +50 °C. Источники питания — AC: 100~240В 50~60Гц, DC: -52В~-57В. Максимальное энергопотребление — 897 Вт (включая PoE) Вт. Размер — 555*483*168 мм. Вес — 7.235 кг. | Уточняйте у менеджера
8011 | Project | Коммутаторы | TFortis |  | Коммутатор PSW-1G4F | Управляемый гигабитный уличный коммутатор, предназначенный для подключения до 4-х IP-камер или других IP-устройств с питанием по PoE (до 15 Вт на любом из портов), и организации передачи данных по волоконно-оптической линии или по кабелю "витая пара". всепогодное исполнение со степенью защиты от пыли и влаги IP66; работа при температуре от -60 до +50°С за счет использования индустриальной элементной базы; поддержка PoE (IEEE802.3af) на всех портах коммутатора; два гигабитных порта с разными интерфейсами позволяют подключать коммутаторы цепочкой или кольцом; два блока питания ~230 В могут работать в горячем резерве или от двух разных линий электропитания; встроенная грозозащита по портам Ethernet и питанию ~230 В для защиты от импульсных помех; сухие контакты для подключения внешних датчиков, с возможностью трансляции событий в систему мониторинга по протоколу SNMP. | Уточняйте у менеджера
7822 | Project | Коммутаторы | TFortis |  | Коммутатор SWU-16 | Коммутатор предназначен для подключения уличных коммутаторов TFortis PSW по оптоволоконному кабелю. 4 порта 10/100/1000Base-T RJ-45; 12 портов 1000Base-X SFP; STP (802.1d)/RSTP(802.1w); IGMP Snooping v2; VLAN (802.1q); Flow Control (802.3x); Quality of Service(QoS, 802.1p); SNMP Traps; Syslog; Системный журнал; Web-интерфейс; Telnet; SNMP v1; Наработка на отказ не менее 50 000 часов (5,7 лет); Напряжение питания: ~ 220В (от 187В до 246В); Макс. потребляемая мощность: не более 20Вт; Рабочая температура: от +5 до +40°С; Масса: не более 3 кг; Размеры: 19’’ 1U. | Уточняйте у менеджера
Дополнительное оборудование для коммутаторов
7164 | Standart | Дополнительное оборудование для коммутаторов | Hikvision |  | Модуль оптический SFP HK-1.25G-20-1310 | Оптический модуль. Температура хранения: -40°C— 85°C; Напряжение питания: -0.5В – 3.6 В; Напряжение на любой контакт: 0 В (Vcc); Ток питания: 300 мА; абочая температура: 0°C— 70°C (Top1), -40°C— 85°C (Top2); Напряжение питания: 3.1-3.3 В; Передача данных: 1250 Мб/с; Длина волны: 1280 нм (мин), 1310 нм, 1360 нм (макс.); Напряжение: 500мВ (мин), 2400 мВ (макс.); Нижнее входное напряжение: 0 В (мин), 0.5 В (макс.); Наивысшее входное напряжение: 2 В (мин.), Vcc (макс.). | 140.16
11499 | Standart | Дополнительное оборудование для коммутаторов | Hikvision |  | Модуль оптический SFP HK-1.25G-20-1310-DF | SFP-модуль, Энергопотребление: 3.3 Вт, Маленький форм-фактор (SFP), совместим с MSA, Двунаправленный LC коннектор, Возможность горячей замены, Соответствие ROHS стандартам, Поддержка Ethernet 1,25G, Длина волны Т х 1310 нм/R x 1310 нм, Мощность передатчика: От −6 до −1 дБм, Чувствительность ресивера (макс.): −21 дБм, Рабочая температура: 0°C— 70°C, Температура хранения: -40°C— 85°C, Относительная влажность: 30–80%, Питание: DC 3,3 В. | 131.45
9967 | Standart | Дополнительное оборудование для коммутаторов | Hikvision |  | Модуль для коммутатора HK-SFP-1.25G-1310-DF-MM | SFP-модуль. Тип волокна: MMF, дуплекс, 65,5/125 нм, 50/125 нм; Соединение: LC; Передача данных: 1250 Мбит/с; Количество соединений: 2; Расстояние: 0–1 км; Длина волны: Тх: 1310 нм/Rx: 1310 нм; Мощность передатчика: От −9 до −3 дБм; Чувствительность ресивера (макс.): −20 дБм; Рабочая температура: 0°C— 70°C; Относительная влажность: 30–80%; Питание: DC 3,3 В. | 122.67
12984 | Standart | Дополнительное оборудование для коммутаторов | Hikvision |  | Модуль оптический HK-SFP+-10G-20-1270 | SFP-модуль, Энергопотребление 3.3 Вт, совместим с SFF-8472, Двунаправленный LC коннектор, Возможность горячей замены, Соответствие ROHS стандартам, Поддержка Ethernet 10G, CPRI и оптического канала, Мощность передатчика: От −3 до 2 дБм, Чувствительность ресивера (макс.): −12,4 дБм. | 1270.41
12985 | Standart | Дополнительное оборудование для коммутаторов | Hikvision |  | Модуль оптический HK-SFP+-10G-20-1330 | SFP-модуль, Энергопотребление 3.3 Вт, совместим с SFF-8472, Двунаправленный LC коннектор, Возможность горячей замены, Соответствие ROHS стандартам, Поддержка Ethernet 10G, CPRI и оптического канала, Мощность передатчика: От −3 до 2 дБм, Чувствительность ресивера (макс.): −12,4 дБм. | 1270.41
943 | Standart | Дополнительное оборудование для коммутаторов | Hikvision |  | Модуль оптический SFP HK-1.25G-20-1550 | Оптический модуль. Температура хранения: -40°C— 85°C; Напряжение питания: -0.5В – 3.6 В; Напряжение на любой контакт: 0 В (Vcc); Ток питания: 300 мА; абочая температура: 0°C— 70°C (Top1), -40°C— 85°C (Top2); Напряжение питания: 3.1-3.3 В; Передача данных: 1250 Мб/с; Длина волны: 1520 нм (мин), 1550 нм, 1580 нм (макс.); Напряжение: 500мВ (мин), 2400 мВ (макс.); Нижнее входное напряжение: 0 В (мин), 0.5 В (макс.); Наивысшее входное напряжение: 2 В (мин.), Vcc (макс.). | 157.72
10034 | Standart | Дополнительное оборудование для коммутаторов |  |  | Адаптер для установки модулей 45x45 на DIN-рейку (45990 ABR) | Адаптер Q45 для электрических щитов, цвет: белый, коллекция: Quadro45. | 6.76
10581 | Standart | Дополнительное оборудование для коммутаторов |  |  | Трансивер оптический OPL-SFP-W53-20-LC | Двунаправленный гигабитный SFP-трансивер, WDM, SM, 1.25Гбит/с Tx1550/Rx1310nm,, 20км, LC. Обеспечивают прием и передачу данных по одному волокну, используя две разные длины волн. Работает в паре с OPL-SFP-W35-20-LC. | 39.76
10585 | Standart | Дополнительное оборудование для коммутаторов |  |  | Трансивер оптический OPL-SFP-W35-20-LC | Двунаправленный гигабитный SFP-трансивер, WDM, SM, 1.25Гбит/с Tx1310/Rx1550nm, 20км, LC. Обеспечивают прием и передачу данных по одному волокну, используя две разные длины волн. Работает в паре с OPL-SFP-W53-20-LC. | 33.6
9981 | Standart | Дополнительное оборудование для коммутаторов |  |  | Модуль оптический SFP-155M-20KM | Универсальные приёмопередатчики формфактора SFP для использования в проводных сетях передачи данных с оборудованием на скорости 100Мб/с (155Mbps). Предназначены для работы в Fast Ethernet сетях и с оборудованием SONET/SDH STM-1. | 66.37
5722 | Standart | Дополнительное оборудование для коммутаторов | TFortis |  | Модуль TBSF-13-3-12gSC-3i 1310 | Оптический одноволоконный трансивер формата SFP для одномодового оптоволокна. Мультиплексирование WDM; Расстояние передачи данных: до 3км; Скорость передачи данных: 1.25Gb/s; Оптический бюджет: 11дБ; Функция DDM (Digital diagnostic monitor): нет; Вид волокна: SMF; Разъемы/волокно: 1xSC, SMF; Выходная мощность: от -13 до -7 дБм; Чувствительность приемника: -24дБм; Длина волны, нм: 1310TX/1550RX; Тип передатчика: FP; Возможность горячей замены; Metal enclosure for lower EMI; Диапазон температур: хранение от -40 до +100 °C, эксплуатация от -40 до +85 °C; Допустимая влажность: 0-85 % (отсутствие конденсата); Питание: 3.3 В; Спецификации / Сертификаты: MSA SFP; RoHS, CE, FDA, FCC; Поддерживаемые сетевые интерфейсы: 1.25Gb/s 1000Base-LX Ethernet; Габариты: 13,4х12,46х56 мм. | 193.72
11211 | Project | Дополнительное оборудование для коммутаторов | TFortis |  | Блок интеграции TELEPORT - 1 | Блок интеграции TFortis TELEPORT-1 предназначен для интеграции коммутаторов TFortis PSW с охранными системами безопасности. Входы устройства предназначены для подключения извещателей (концевых выключателей, герконов, устройств с релейным выходом). Выходы представляют из себя нормально разомкнутые реле. Их можно подключать к шлейфам сигнализации охранных устройств. RS-485 предназначен для подключения к различным системам в которые передаются данные. Настройка устройства осуществляется через Web-интерфейс. | Уточняйте у менеджера
11212 | Project | Дополнительное оборудование для коммутаторов | TFortis |  | Блок интеграции TELEPORT - 2 | Блок интеграции. Ethernet: 10/100Base-Tx с разъемом RJ-45 – 1 шт., поддержка Auto-MDIX, поддержка управления потоком IEEE 802.3x; RS-485: 1 шт. с гальванической развязкой; Входы: 5 шт. с гальванической развязкой; Выходы: 1 шт. Максимальное коммутируемые напряжение: 250 В, ток: 150 мА; Питание: PoE (IEEE802.3af Class 3); Выход питания: 24 В, 5 Вт; Температура эксплуатации: - от -55 до +50 °С; Размеры: 106х90х58 мм (ширина 6 модулей); Крепление на DIN-рейку; Масса: не более 0,3 кг. | Уточняйте у менеджера
8820 | Project | Дополнительное оборудование для коммутаторов | TFortis |  | Блок интеграции DIN TELEPORT - 1 | Блок интеграции TFortis TELEPORT-1 предназначен для интеграции коммутаторов TFortis PSW с охранными системами безопасности. Входы устройства предназначены для подключения извещателей (концевых выключателей, герконов, устройств с релейным выходом). Выходы представляют из себя нормально разомкнутые реле. Их можно подключать к шлейфам сигнализации охранных устройств. RS-485 предназначен для подключения к различным системам в которые передаются данные. Настройка устройства осуществляется через Web-интерфейс. Одно из применений устройства TELEPORT-1 - это трансляция тревожных сигналов от коммутаторов TFortis PSW (вскрытие шкафа, отсутствие соединения с ip-камерой и пр.) в охранную систему производства "НВП Болид". | Уточняйте у менеджера
4880 | Project | Дополнительное оборудование для коммутаторов |  |  | Модуль LANMASTER SFP LX, 20km, SM, 1.25Gbps, LAN. SFP-LX1.25-SM | Двухволоконный оптический модуль с форм фактором SFP для 1G Ethernet, соответсвует стандарту 1000Base-LX. Предназначен для работы по одномодовому оптическому волокну (Single mode fiber, SMF), максимальная дальность 20 км, оптический бюджет 15dBm, LC коннекторы, рабочая длина волны Tx 1310нм. | Уточняйте у менеджера
13882 | Project | Дополнительное оборудование для коммутаторов |  |  | Преобразователь видеосигнала IP01H-2 | Коммутатор Ethernet (4 входа / 1 выход). Предназначен для объединения Ethernet-сигналов от 4-х устройств, переданных по коаксиальному кабелю (с передатчика IP01) на расстояние до 200 м, в 1 IP-канал. Размеры (ШхВхГ): 125x30х122.2мм. Рабочая температура -40...+45°C. | Уточняйте у менеджера

## Жесткие диски
Цены актуальны на 15.09.2023
Артикул | Раздел | Раздел сайта | Брэнд | Фото | Модель | Описание | BYN с НДС
Жесткие диски
20510 | Standart | Жесткие диски | Hikvision |  | Жесткий диск WD WD101PURA-64B5KY0 для видеонаблюдения | Жесткий диск, предназначенный для работы с оборудованием видеонаблюдения Интерфейс: SATA III Скорость передачи интерфейса: 6 Гбит/с Емкость диска, Гб: 10000 Буфер: 256 Мб Скорость вращения шпинделя: 7200 об./мин. Наработка на отказ: 1.5 млн.часов. | 1227.44
20508 | Standart | Жесткие диски |  |  | Жесткий диск WD WD62PURX-64B2MY0 для видеонаблюдения | Жесткий диск. Емкость накопителя: 6 ТБ; Форм-фактор: 3.5"; Интерфейс: SATA 6Gb/s (SATA-III); Скорость вращения шпинделя: 5400 об/мин; Буфер: 128 Мб; Размер сектора: 4КБ (Advanced Format); Время наработки на отказ (МТBF): 1 млн. часов; Размеры (ширина x высота x глубина): 102 x 26 x 147 мм; Вес брутто: 0. 687 кг. | 724.33
20251 | Standart | Жесткие диски | Hikvision |  | Жесткий диск Uniview ST8000VX004 | Поддержка круглосуточной работы и до 8 ТБ емкости для систем на базе цифровых видеомагнитофонов и сетевых видеорегистраторов. Тип: HDD. Назначение: для систем видеонаблюдения. Форм-фактор: 3.5". Интерфейсы: SATA 6Gb/s. Макс. скорость интерфейса: 600 МБ/с. Емкость: 8 ТБ. Объем буфера: 256 МБ. Количество пластин: 5. Скорость вращения: 7200 об/мин. | 969.9
20505 | Standart | Жесткие диски |  |  | Жесткий диск WD WD10PURZ-85U8XY0 для видеонаблюдения | Жесткий диск. Емкость накопителя: 1 ТБ; Форм-фактор: 3.5"; Интерфейс: SATA 6Gb/s (SATA-III); Скорость вращения шпинделя: 5400 об/мин; Буфер: 64 Мб; Размер сектора: 4КБ (Advanced Format); Время наработки на отказ (МТBF): 1 млн. часов; Размеры (ширина x высота x глубина): 102 x 26 x 147 мм; Вес брутто: 0.451 кг. | 227.71
20506 | Standart | Жесткие диски |  |  | Жесткий диск WD WD22PURZ-85B4ZY0 для видеонаблюдения | Жесткий диск. Емкость накопителя: 2 ТБ; Форм-фактор: 3.5"; Интерфейс: SATA 6Gb/s (SATA-III); Скорость вращения шпинделя: 5400 об/мин; Буфер: 256 Мб; Размер сектора: 4КБ (Advanced Format); Время наработки на отказ (МТBF): 1 млн. часов; Размеры (ширина x высота x глубина): 102 x 26 x 147 мм; Вес брутто: 0.457 кг | 290.6
6340 | Professional | Жесткие диски | Seagate |  | Жесткий диск 6TB SEAGATE ST6000VX001 | 3.5", SATA 3.0 (6 Gbps), 5400 об/мин, буфер 256 МБ; | Уточняйте у менеджера
17975 | Professional | Жесткие диски |  |  | Жесткий диск 8TB WD WD84HKVS-78 | Жесткий диск 8Tb WD Purple для видеонаблюдения WD84PURZ, 128 MB, SATA 3 Gb\s | Уточняйте у менеджера
7228 | Professional | Жесткие диски |  |  | Карта памяти Kingston microSDXC UHS-1 U1 (Class 10) 128GB (SDC10G2/128GB) | Тип: карта памяти, Тип карты памяти: microSDXC, Объем: 128 Гб, UHS-класс скорости: I (10Мб/с), Класс скорости: 10, Максимальная скорость чтения: 100 Мб/с, Цвет: чёрный, В комплекте: адаптер на SD. | Уточняйте у менеджера
7044 | Professional | Жесткие диски |  |  | Карта памяти Kingston microSDXC UHS-1 U3 (Class 10) 64GB (SDCA3/64GB) | Карта памяти в комплекте с адаптером, позволяющим использовать ее в любых устройствах совместимых с SD card. Тип карты памяти: microSDXC, Объём Flash-накопителя: 64 Гб, Напряжение питания: 3.3 В (2.7-3.6 В), Скорость чтения: до 90 МБ/сек,Скорость записи: до 80 МБ/сек, Размеры (ширина x высота x глубина): 11 x 15 x 1 мм, Вес: 1.41 грамм, Размеры упаковки: 11.4 x 10.1 x 0.5 см, Вес брутто: 0.012 кг | Уточняйте у менеджера
6927 | Professional | Жесткие диски |  |  | Карта памяти microSDHC 10 Transcend 32GB TS32 GU | Тип: карта памяти, Тип карты памяти: microSDHC, Объем: 32 Гб, UHS-класс скорости: I (10Мб/с), Класс скорости: 10 (UHS-I/U1), Максимальная скорость чтения: 95 Мб/с, Максимальная скорость записи: 25 Мб/с, В комплекте: адаптер на SD. | Уточняйте у менеджера
19559 | Project | Жесткие диски | Western Digital |  | Жесткий диск 4TB WD WD40PURX | Жесткий диск серии Purple, специально разработанный для круглосуточной эксплуатации в системах видеонаблюдения, емкость 4TB. В накопителях WD Purple для систем наблюдения применяется уникальная технология AllFrame, обеспечивающая превосходную надежность работы в системах безопасности для дома или малых и средних предприятий. Уникальные микропрограммные разработки, реализованные в накопителях WD Purple, совместимые с набором команд работы с потоковыми данными протокола ATA, уменьшают число ошибок, вызывающих распад изображения и перебои в записи, которые возникают при использовании в системах безопасности обычных накопителей для компьютеров. | Уточняйте у менеджера
12488 | Project | Жесткие диски | Seagate |  | Жесткий диск 8TB Seagate ST8000VX004 ¦ SATA 3.0 ¦ 256 MB ¦ 7200 rpm ¦ 3,5" | 3.5", SATA 3.0 (6Gbps), 7200 об/мин, буфер 256 МБ, время доступа 8.5 мс | Уточняйте у менеджера
12783 | Project | Жесткие диски | Seagate |  | Жесткий диск 1TB Seagate ST1000VX001-520 ¦ SATA 3.0 ¦ 64 MB ¦ 5900 rpm ¦ 3,5" | Жесткий диск, тип накопителя: HDD, объём: 1 ТБ, форм-фактор: 3.5", интерфейс: SATA 3.0 (6Gbps), Буфер: 64 МБ. | Уточняйте у менеджера

## Мониторы
Цены актуальны на 15.09.2023
Артикул | Раздел | Раздел сайта | Брэнд | Фото | Модель | Описание | BYN с НДС
Мониторы
17928 | Standart | Мониторы | Hikvision |  | Монитор видеонаблюдения DS-D5022FN-С | TFT-LED Монитор, LED-технология с разрешением Full HD 1920×1080, Широкий угол обзора: 178°/178°, Удобное меню, Высоконадежные компоненты, работа 24/7, 1 канальный входной интерфейс HDMI 1.3, Три режима изображения, Настольный кронштейн VESA, Оптимальное рабочее разрешение: 1920 × 1080 @ 60 Гц, Яркость: 250 кд/м², Контрастность: 3000:1, Потребляемая мощность: ≤ 30 Вт. | 581.23
11425 | Standart | Мониторы | Hikvision |  | Монитор видеонаблюдения DS-D5024FN | 23.8", TFT-LED Монитор. LED-технология с разрешением Full HD 1920×1080. Широкий угол обзора: 178°/178°. Удобное меню. Высоконадежные компоненты, работа 24/7. 1-канальный входной интерфейс HDMI 1.3. Интерфейсы: VGA, HDMI. Материал корпуса: Пластик. Три режима изображения. Настольный кронштейн VESA. Потребляемая мощность: ≤ 30 Вт. | 756.3
12141 | Standart | Мониторы | Hikvision |  | Монитор видеонаблюдения DS-D5027FN | 27-дюймовый монитор без полей с разрешением FHDТехнология светодиодной подсветки с разрешением Full HD 1920 × 1080Широкий угол обзора: 178 ° (H) / 178 ° (V)Удобное меню управленияВысоконадежные компоненты для работы 7 × 241-канальный входной интерфейс HDMI 1.3Три режима изображения для адаптации к разным условиямПоддержка технологии расширенного спектра программного обеспечения для уменьшения излучения электромагнитных помехКронштейн для стойки VESA | 910.36
18653 | Standart | Мониторы | Hikvision |  | Монитор видеонаблюдения DS-D5022FC-C | Монитор. Тип экрана: TFT-LED подсветка; Размер экрана: 21.5”; Размер пикселя: 0.248х0.248 мм; Разрешение экрана: 1920х1080; Яркость: 250 кд/м2; Контрастность: 1000:1; Время отклика: 5 мс; Цветность: 16.7М; Угол обзора: Горизонталь: 170°, вертикаль 160°; Входы: 1 х HDMI, 1 х VGA, 1 х BNC, 1 х USB; Выходы: 1 х BNC; Аудиовход/ выход: 1/1; Динамики: 2Вт х 2; Питание: DC12В / 3.0 A; Режим работы: 24/7; Потребляемая мощность: ≤30 Вт; Рабочие условия: 0°C ~ 40°C, влажность 10%~85%; Условия хранения: -20°C ~ 60°C; Кронштейн VESA: 100Х100 мм; Материал корпуса: Пластик; Цвет рамки: Черный; Размеры: 511.4х313х45.4 мм; Вес: 4.6 кг. | 889.01
7546 | Standart | Мониторы | Hikvision |  | Монитор видеонаблюдения DS-D5019QE-B | Видеомонитор профессиональный 24/7. Диагональ - 18.5", TFT-LED Разрешение 1366х768; цветность 16.7млн; яркость 200кд/м2; контрастность 600:1; время отклика 5мс; входы: 1 HDMI, 1 VGA; AC100В-240В; 20Вт | 1037.1
19097 | Standart | Мониторы | Hikvision |  | Монитор видеонаблюдения DS-D5050UC-C | Разработан для системы видеонаблюдения, отличается высокой стабильностью и надежностью. Монитор с широкой диагональю 50″ и LED-подсветкой. Разрешение 4K в 4 раза превышает разрешение 1080p, что обеспечивает более широкий угол обзора и более высокую детализацию. Различные интерфейсы: HDMI, VGA, RJ45, USB. Узкая передняя панель. Широкий угол обзора: по горизонтали: 178°, по вертикали: 178°. Круглосуточная работа | 5352.53
14544 | Standart | Мониторы | Hikvision |  | Монитор видеонаблюдения DS-D2055LE-G | Входной сигнал 4K, автоматическая установка цикла до 30 экранов с интерфейсами HDMI/DP; Переключение между тремя режимами изображения: мониторинг, собрание и прямая трансляция; Заводская калибровка для равномерной цветопередачи и яркости; Прямая светодиодная подсветка: равномерная яркость изображений без теней; Разрешение 1920 × 1080, угол обзора 178°; Ультратонкая рамка 1.8 мм; Антибликовое покрытие, высокое разрешение, высокая яркость, широкий цветовой охват: возможность воспроизводить яркие изображения с насыщенными цветами; Стабильная непрерывная работа в течение 24 часов; Металлический корпус: усиленная защита от радиации, воздействия магнитного и электрического поля; Установка на различные поверхности с использованием кронштейнов для установки на стену и модульных кронштейнов | 12184.87
15681 | Standart | Мониторы | Hikvision |  | Монитор видеонаблюдения DS-D2055LR-G | Входной сигнал 4K, автоматическая установка цикла до 30 экранов с интерфейсами HDMI/DP; Переключение между тремя режимами изображения: мониторинг, собрание и прямая трансляция; Заводская калибровка для равномерной цветопередачи и яркости; Прямая светодиодная подсветка: равномерная яркость изображений без теней; Разрешение 1920 × 1080, угол обзора 178°; Ультратонкая рамка 0.88 мм; Антибликовое покрытие, высокое разрешение, высокая яркость, широкий цветовой охват: возможность воспроизводить • яркие изображения с насыщенными цветами; Стабильная непрерывная работа в течение 24 часов; Металлический корпус: усиленная защита от радиации, воздействия магнитного и электрического поля; Установка на различные поверхности с использованием кронштейнов для установки на стену и модульных кронштейнов. | 17766.62
18563 | Standart | Мониторы | Hikvision |  | Монитор видеонаблюдения DS-D5055UC-C | 54,6”, LED Монитор, Разрешение 3840 х 2160, IPS-матрица, Яркость 300кд/м2, Входы: HDMI, VGA, DP, DVI, Встроенный динамик, Режим работы 24/7, Разрешение экрана: 3840х2160, Яркость: 400 кд/м², Угол обзора: Горизонталь: 178°, вертикаль 178°, Энергопотребление ≤180 Вт, Рабочие условия 0°C ~ 40°C. | 6252.3
19684 | Standart | Мониторы | Hikvision |  | Монитор видеонаблюдения DS-D5024FC-C | 23.8", TFT-LED Монитор. LED-технология с разрешением Full HD 1920×1080. Ультратонкий корпус с ультратонкой окантовкой с 3-х сторон. Широкий угол обзора: 178°. 3D-шумоподавление. Высоконадежные компоненты, работа 24/7. Поддержка 1-канального видеовхода BNC для видеонаблюдения с интерфейсом профессионального стандарта BNC для видеонаблюдения. Мультимедийное воспроизведение текста, изображений, аудио, видео и т. д. Поддержка настенного крепления VESA. Потребляемая мощность: ≤ 25 Вт. | 1848.74
8949 | Standart | Мониторы | Hikvision |  | Монитор видеонаблюдения DS-D5024FC | Монитор. Тип экрана: TFT-LED подсветка; Размер экрана: 23.6”; Размер пикселя: 0.2715х0.2715 мм; Разрешение экрана: 1920х1080; Яркость: 250 кд/м2; Контрастность: 1000:1; Время отклика: 5 мс; Цветность: 16.7 М; Угол обзора: Горизонталь: 170°, вертикаль 160°; Входы: 1хHDMI, 1хVGA, 1хBNC, 1хUSB; Выходы: 1хBNC; Аудиовход: 1х3.5мм mini-jack; Динамики: 2 Вт х2; Питание: AC100-240 В; Потребляемая мощность: ≤30 Вт; Рабочие условия: 0°C ~ 40°C, влажность 10%~85%; Условия хранения: -20°C~60°C; Кронштейн VESA: 100Х100 мм; Размеры: 561х339х218.5 мм; Вес: 6 кг. | 1260.06
12550 | Standart | Мониторы | Hikvision |  | Монитор видеонаблюдения DS-D5027UC | Монитор видеонаблюдения. Тип экрана: LED подсветка. Размер экрана: 27”; Разрешение экрана: 3840х2160; Яркость: 350 кд/м2; Контрастность: 1000:1; Время отклика: 14 мс; Цветность: 8 Bit + FRC(1.07G); Угол обзора: Горизонталь: 178°, вертикаль 178°; Интерфейсы: 1 х HDMI, 1 х Display Port; Аудиовход: 1х3.5мм mini-jack; Аудиовыход: 1х3.5мм mini-jack, 2 динамика х2 Вт; Питание: AC 100-240 В; Потребляемая мощность: ≤56 Вт (во вкл. состоянии), ≤0.5Вт (в выкл. состоянии); Рабочие условия: 0°C ~ 40°C, влажность 10%~80%; Материал корпуса: Пластик; Размеры: 614.19х400.4х249.6 мм; Вес: 5.07 кг; Кронштейн: VESA (в комплекте не идет). | 2254.56
9145 | Standart | Мониторы | Hikvision |  | Монитор видеонаблюдения DS-D5032FC-A | Монитор. Тип экрана: TFT-LED подсветка; Размер экрана: 31,5”; Размер пикселя: 0,12125х0,36375 мм; Разрешение экрана: 1920х1080; Яркость: 300 кд/м2; Контрастность: 1000:1; Время отклика: 8 мс; Цветность: 16,7 млн; Угол обзора: Горизонтальный: 178°, вертикальный: 178°; Область обзора: 698.4х392.85 мм; Входы: 1х HDMI, 1х VGA, 1х BNC, 1х S-VIDEO, 1х DVI; Выходы: 1х BNC; Аудиовход/ аудиовыход: 1/1; USB: 1; Динамики: 2х2 Вт, 6 Ом; Питание: AC 100 – 240 В, 50 / 60 Гц; Потребляемая мощность: ≤ 45 Вт, ≤ 0,5 Вт в режиме ожидания; Рабочие условия: 0°C – 40°C, влажность 10%–85%; Кронштейн VESA: М4, 100х100 мм; Цвет рамки: Черный; Габариты: 729х433х50 мм, с основанием: 728,8х526х167,2 мм; Упаковка: 803х513х197 мм; Масса: 5,75 кг. | 2736.22
14545 | Standart | Мониторы | Hikvision |  | Монитор видеонаблюдения DS-D2046LU-Y | Входной сигнал 4K, автоматическая установка цикла до 30 экранов с интерфейсами HDMI/DP; Переключение между тремя режимами изображения: мониторинг, собрание и прямая трансляция; Заводская калибровка для равномерной цветопередачи и яркости; Прямая светодиодная подсветка: равномерная яркость изображений без теней; Разрешение 1920 × 1080, угол обзора 178°; Ультратонкая рамка 3.5 мм; Антибликовое покрытие, высокое разрешение, высокая яркость, широкий цветовой охват: возможность воспроизводить яркие изображения с насыщенными цветами; Стабильная непрерывная работа в течение 24 часов | 7614.26
13362 | Professional | Мониторы | Hikvision |  | Монитор видеонаблюдения DS-D2055LU-Y | LCD-Экран 55''. Входной сигнал 4K, автоматическая установка цикла до 30 экранов с интерфейсами HDMI/DP. Переключение между тремя режимами изображения: мониторинг, собрание и прямая трансляция. Заводская калибровка для равномерной цветопередачи и яркости. Прямая светодиодная подсветка: равномерная яркость изображений без теней. Разрешение 1920 × 1080, угол обзора 178°. Ультратонкая рамка 3.5 мм. Антибликовое покрытие, высокое разрешение, высокая яркость, широкий цветовой охват: возможность воспроизводить яркие изображения с насыщенными цветами. Стабильная непрерывная работа в течение 24 часов. Металлический корпус: усиленная защита от радиации, воздействия магнитного и электрического поля. Установка на различные поверхности с использованием кронштейнов для установки на стену и модульных кронштейнов. | Уточняйте у менеджера
20089 | Professional | Мониторы | Hikvision |  | Монитор видеонаблюдения DS-D5065UC-C | 4K-Монитор, Размер экрана: 65”, Разрешение 3840 х 2160, IPS-матрица. Яркость 350кд/м2. Входы: HDMI, VGA, DP, DVI. Встроенный динамик. Режим работы 24/7. Энергопотребление: ≤190 Вт, Режим ожидания: ≤0.5 Вт. Корпус: Пластик. | Уточняйте у менеджера
18470 | Professional | Мониторы | Hikvision |  | Монитор видеонаблюдения DS-D5032QE | TFT-LED Монитор, Разрешение 1920х1080;7*24 работы; цветность 16.7млн; угол обзора:178°/178°, яркость 300кд/м2; контрастность 1400:1; время отклика 8мс; входы: 1 HDMI, 1 VGA, 1 Аудио; 2 встроенного динамика, 5 Вт *2 ; выход: 1 Earphone: AC100В-240В; макс.55 Вт; 5°C...+40°C; размер 727mm*474mm*64mm; VESA, М4; пластик; настольный кронштейн; вес 5.09 кг. | Уточняйте у менеджера
12199 | Professional | Мониторы | Hikvision |  | Монитор видеонаблюдения DS-D5043QE | 42,5", LED Монитор, Режим работы 24/7, Разрешение 1920 х 1080, Яркость 250кд/м2, Входы: HDMI, VGA, Пластиковый корпус, Встроенные динамики, Питание: AC 100-240 В, Потребляемая мощность: ≤75 Вт (во вкл. состоянии) ,≤0,5 Вт (в выкл. состоянии). Рабочие условия: 5°C ~ 40°C, влажность 20%~85%. Условия хранения: -20°C ~ 60°C, влажность 10%~90%. | Уточняйте у менеджера
12769 | Professional | Мониторы | Hikvision |  | Монитор видеонаблюдения DS-D5043UC | 42,5” 4K-монитор, Разрешение 4К, Яркость 260кд/м2, Входы: RS232, HDMI 2.0 , VGA, LAN, Аудиовход/Аудиовыход, USB 2.0, USB 3.0, Встроенные динамики 8 Вт, Разрешение экрана: 3840х2160, Яркость: 400 кд/м², Энергопотребление: ≤ 120 Вт, 0,5 Вт в режиме ожидания, Рабочие условия 0°C ~ 40°C, влажность 10%~90%. | Уточняйте у менеджера
2964 | Professional | Мониторы | Hikvision |  | Монитор видеонаблюдения DS-MP1301 | • Монитор 7" • Разрешение 800 × 480 RGB • 3 видеовыхода с ручным переключением • 2 тревожных входа с автопереключением • Настраиваемые параметры • Зеркальная настройка камеры заднего вида • Авиационные разъемы • Питание от DVR | Уточняйте у менеджера
19708 | Project | Мониторы | Hikvision |  | Монитор видеонаблюдения DS-D2055HR-G | Входной сигнал 4K, автоматическая установка цикла до 30 экранов с интерфейсами HDMI/DP. Переключение между тремя режимами изображения: мониторинг, собрание и прямая трансляция. Заводская калибровка для равномерной цветопередачи и яркости. Прямая светодиодная подсветка: равномерная яркость изображений без теней. Разрешение 1920 × 1080, угол обзора 178°. Ультратонкая рамка 0.88 мм. Антибликовое покрытие, высокое разрешение, высокая яркость, широкий цветовой охват: возможность воспроизводить яркие изображения с насыщенными цветами. Стабильная непрерывная работа в течение 24 часов. Установка на различные поверхности с использованием кронштейнов для установки на стену и модульных кронштейнов. Металлический корпус: усиленная защита от радиации, воздействия магнитного и электрического поля. | Уточняйте у менеджера
20478 | Project | Мониторы | Hikvision |  | Монитор видеонаблюдения DS-D2049LU-Y | LCD-Экран 49''. Входной сигнал 4K, автоматическая установка цикла до 30 экранов с интерфейсами HDMI/DP. Переключение между тремя режимами изображения: мониторинг, собрание и прямая трансляция. Заводская калибровка для равномерной цветопередачи и яркости. Прямая светодиодная подсветка: равномерная яркость изображений без теней. Интерфейсы: HDMI × 1, DVI × 1, VGA × 1, DP × 1, USB × 1, RS232. Разрешение 1920 × 1080, угол обзора 178°. Ультратонкая рамка 3.5 мм. Антибликовое покрытие, высокое разрешение, высокая яркость, широкий цветовой охват: возможность воспроизводить яркие изображения с насыщенными цветами. Стабильная непрерывная работа в течение 24 часов. Потребляемая мощность ≤ 134 Вт. Металлический корпус: усиленная защита от радиации, воздействия магнитного и электрического поля. Установка на различные поверхности с использованием кронштейнов для установки на стену и модульных кронштейнов. | Уточняйте у менеджера
20435 | Project | Мониторы | Hikvision |  | Интерактивный экран DS-D5B75RB/A | Интерактивный экран. Экран Ultra HD с разрешением входного сигнала до 3840 × 2160. Функция сверхтонкого написания 20 пикселей диаметром 2 мм, распознание записей 1 мм в диаметре. Размер экрана: 75'', LED-подсветка.Встроенный адаптер Wi-Fi обеспечивает зеркалирование экрана без кабельного соединения. Встроенная система интерактивной доски позволяет комментировать и делиться информацией при сканировании QR-кода. Зацикливание отображаемых видео. Различные аудио и видео интерфейсы для доступа к устройству. Встроенный чип сетевого коммутатора для обеспечения сохранности сетевого коммутатора. Встроенная система Android с поддержкой различных приложений. Совместимость с устройствами OPS /OPS-C, плавное переключение между встроенными системами. Ультратонкий корпус с рамой из алюминия. | Уточняйте у менеджера
19770 | Project | Мониторы | Hikvision |  | Монитор видеонаблюдения DS-D6086UN | Информационный дисплей со встроенным медиаплеером предназначен для бесперебойного показа рекламы и информации в магазинах и торговых центрах, в кассах и общественном транспорте. Диагональ экрана: 86″, Ultra HD, Возможность подключения по локальной проводной и беспроводной сети WiFi, Без логотипа на лицевой поверхности, Встроенный медиаплеер с процессором Cortex A73x2+A53x2 на базе ОС Android 8.0. | Уточняйте у менеджера
20167 | Project | Мониторы | Hikvision |  | Монитор видеонаблюдения DS-D6075UN | Настенный рекламный экран. Пластиковый корпус, тонкая рама и универсальный дизайн. Четкое изображение, автоматическая цветокоррекция и улучшение изображения. Отображение статических и динамических материалов: изображений, аудио, видео, субтитров, PDF, веб-страниц, видео в режиме реального времени, всплывающих изображений и т. д. Гибкое расписание программ, режимы воспроизведения материалов: воспроизведение по дням, неделям, цикличное воспроизведение, настраиваемое воспроизведение и т. д. Централизованное управление: удаленный контроль и управление одним или несколькими экранами, например, запуск / выключение по времени, быстрый запуск / выключение, регулировка яркости / громкости по времени и предварительный просмотр скриншотов, пульт дистанционного переключения программ и обновление локальных (USB) программ. Угол обзора: 178 / 178°. Коэффициент контрастности: 1200:1. Размер экрана: 75''. Разрешение: 3840 × 2160. Яркость: 500 кд/м². Видео / аудиовход: DVI-I × 1, HDMI2.0 × 2, DP1.2 × 1, аудиовход. | Уточняйте у менеджера
20393 | Project | Мониторы | Hikvision |  | Монитор видеонаблюдения DS-D6065UN | Настенный рекламный экран. Пластиковый корпус, тонкая рама и универсальный дизайн. Четкое изображение, автоматическое окрашивание и улучшение изображения. Отображение статических и динамических материалов: изображений, аудио, видео, субтитров с прокруткой, PDF, веб-страниц, видео в режиме реального времени, всплывающих изображений и т. д. Гибкое расписание программ: поддержка воспроизведения материалов по свободному расписанию и разных режимов воспроизведения: воспроизведение по дням, неделям, цикличное воспроизведение, настраиваемое воспроизведение и т. д. Централизованное управление, удаленный контроль и управление одним или несколькими экранами, например, запуск / выключение по времени, быстрый запуск / выключение, регулировка яркости / громкости по времени и предварительный просмотр скриншотов, пульт дистанционного выпуска программ и обновление локальных (USB) программ. Организация разрешений: доступна пятиуровневая организация для управления материалами, программами, терминалами и пользователями; подд | Уточняйте у менеджера
19991 | Project | Мониторы | Hikvision |  | Монитор видеонаблюдения DS-D6055UN-B | Настенный рекламный экран. Алюминиевое покрытие. Легкий корпус панели, ультратонкая рамка, четырехгранная конструкция. Горизонтальная и вертикальная установка. Совершенное изображение. Промышленная панель А+, автоматическая цветокоррекция и улучшение изображения. Различные форматы материалов. Отображение статических и динамических материалов, в том числе приложений, изображений, аудио, видео, PDF, потоковых мультимедиа, веб-страниц, видео в реальном времени, сторонних данных и т. д. Гибкое расписание программ. Поддержка воспроизведения материалов по свободному расписанию или в строгой последовательности. Несколько режимов воспроизведения с поддержкой настройки. Параметры экрана: 54.64'', Контраст: 1200:1, Тип дисплея: TFT-LCD. Операционная система: Android 6.0.1, Потребляемая мощность: ≤ 150 Вт. | Уточняйте у менеджера
Декодеры
19056 | Professional | Декодеры | Hikvision |  | Декодер DS-D60C-B | Блок управления цифровой панелью, Несколько уровней пользователей, Широкий спектр поддерживаемых форматов, Гибкое расписание, Централизованное управление 3 уровня проверки материалов, программ и расписаний для исключения ошибочного показа. | Уточняйте у менеджера
15443 | Project | Декодеры | Hikvision |  | Декодер DS-6916UDI(B) | Сетевой декодер. Интерфейсы выхода HDMI (адаптируются к DVI-D) и BNC. До 4K (3840 × 2160 @ 30 Гц) через интерфейсы выхода HDMI (только для сторонних интерфейсов). Декодирование до 8 каналов при разрешении 24 МП. Видеосжатие H.265+/H.265, H.264+/H.264, Hik264, MPEG4 и MJPEG. Форматы инкапсуляции PS, RTP, TS, ES, HIK. Три уровня кодирования: базовый, основной и высокий. Аудиосжатие G.722, G711A, G726, G711U, MPEG2-L2 и AAC. Два режима декодирования: активное декодирование и пассивное декодирование. Поддержка двусторонней аудиосвязи через клиентское программное обеспечение. Выход декодирования удаленных видеофайлов. Интерфейсы входа VGA и DVI. Поддержка открытия, перемещения и разделения окон. Поддержка многоэкранного режима управления с ПК, на котором установлен сервер RSC.Получение потока от устройств кодирования и декодирование через URL и RTSP. | Уточняйте у менеджера
7841 | Project | Декодеры | Hikvision |  | Декодер DS-6912UDI | Одновременное подключение IP-камер. Интерфейсы: RS-485, RS-232, Тревожные входы/ выходы 8/8, Аудиовыход: 12 каналов, 2 DB 15, Сетевой интерфейс: 2, RJ45 10M /100M/1000М management network, 2, RJ45 10M /100M/1000М Ethernet, 16, RJ45 10M /100M Ethernet, Потребляемая мощность (без HDD): До 100Вт. | Уточняйте у менеджера
7842 | Project | Декодеры | Hikvision |  | Декодер DS-6916UDI | Одновременное подключение IP-камер. Интерфейсы: RS-485, RS-232, Тревожные входы/ выходы 8/8, Аудиовыход: 16 каналов, 2 DB 15, Сетевой интерфейс: 2, RJ45 10M /100M/1000М management network, 2, RJ45 10M /100M/1000М Ethernet, 16, RJ45 10M /100M Ethernet, Потребляемая мощность (без HDD):До 108Вт. | Уточняйте у менеджера

## Кабельная продукция
Цены актуальны на 15.09.2023
Артикул | Раздел | Раздел сайта | Брэнд | Фото | Модель | Описание | BYN с НДС
Кабельная продукция
19856 | Standart | Кабельная продукция | Hikvision |  | Кабель витая пара DS-1LN5E-E/E (Бухта/305 м) для внутренней прокладки 0,45 жила | Неэкранированная витая пара; материал проводника: медь диаметром 0,45 мм; материал оболочки: ПВХ (PVC); изоляция проводников: полиэтилен высокой плотности HDPE; внешняя оболочка диаметром 5мм, серый цвет кабеля. Гарантированный стабильный линк и поддержка функции PoE на расстояния до 250 метров при использовании соответствующих сетевых коммутаторов Hikvision. | 257.7
19855 | Standart | Кабельная продукция | Hikvision |  | Кабель витая пара DS-1LN5EU-SC0 (Бухта/305 м) для внутренней прокладки | Неэкранированная витая пара; материал проводника: медь диаметром 0,5мм; материал оболочки: ПВХ (PVC); изоляция проводников: полиэтилен высокой плотности HDPE; внешняя оболочка диаметром 5.0мм. Серый цвет кабеля. Гарантированный стабильный линк и поддержка функции PoE на расстояния до 300 метров при использовании соответствующих сетевых коммутаторов Hikvision. | 291.21
19857 | Standart | Кабельная продукция | Hikvision |  | Кабель витая пара DS-1LN5EO-UU/E (Бухта/305 м) для внешней прокладки | Неэкранированная витая пара; материал проводника: медь диаметром 0,5 мм; материал оболочки: ПВХ (PVC); изоляция проводников: полиэтилен высокой плотности HDPE; внешняя оболочка диаметром 5мм, черный цвет кабеля. Гарантированный стабильный линк и поддержка функции PoE на расстояния до 250 метров при использовании соответствующих сетевых коммутаторов Hikvision. | 286.81
13262 | Project | Кабельная продукция |  |  | Кабель оптический на 16 волокон OFC-16G652D-CSwDB-S1 | Количество оптических волокон в кабеле – 16; Стойкость к статическим растягивающим усилиям - до 2,5 кН*; Стойкость к раздавливающим усилиям - до 6 кН/10см*; Внешний диаметр кабеля 8.2мм. Сопротивление изоляции наружной оболочки по цепи «стальная лента - земля (вода)» - 4000 МОм*км. Строительная длина кабеля 4 км на барабане № 10, (105*75*105), вес 335 кг. брутто. | Уточняйте у менеджера
12202 | Project | Кабельная продукция |  |  | Кабельный ввод для монтажных коробок | Кабельные вводы применяются для герметичного ввода проводов в распределительную коробку | Уточняйте у менеджера
13263 | Project | Кабельная продукция |  |  | Кабель оптический на 8 волокон OFC-8G652D-CSwDB-S1 | Количество оптических волокон в кабеле – 8; Стойкость к статическим растягивающим усилиям - до 7,0 кН*; Стойкость к раздавливающим усилиям - до 7 кН/10см*; Внешний диаметр кабеля 8.6мм. Сопротивление изоляции наружной оболочки по цепи стальная лента - земля (вода)» - 4000 МОм*км. Строительная длина кабеля 4 км на барабане № 10, (115*75*115), вес 500 кг. брутто. | Уточняйте у менеджера
9041 | Project | Кабельная продукция | SKYNET |  | Кабель витая пара кат. 5е SkyNet Premium UTP indoor 4x2x0,51 Cu (Бухта/305м) | Неэкранированная витая пара 5-й категории. Подходит для внутренней прокладки. Материал оболочки – Полиэтилен. Эксплуатируется при частотах до 100Мгц Рабочая температура в помещений -10°C +50°C. Диаметр жилы, 0,51 мм, коробка 305м Произведена в России. Наименование кабеля: Кабель U/UTP Premium; Тип: витая пара; Токопроводящая жила: Диаметр жилы, 0,51 мм; Применение: Для внутренней проводки | Уточняйте у менеджера
15548 | Project | Кабельная продукция | SKYNET |  | Кабель витая пара кат. 5e SkyNet Light UTP indoor 4x2x24 AWG Cu (Бухта/305м) | Кабель витая пара UTP. Категория: 5е; 4х2х24 AWG; Одножильный; Материал оболочки: PVC; Для внутренней прокладки; Диапазон рабочих температур: -15...+50°C. | Уточняйте у менеджера
8499 | Project | Кабельная продукция | SKYNET |  | Кабель витая пара кат. 5e SkyNet Standart UTP indoor 4x2x0.5 Cu (Бухта/305м) | Кабель витая пара UTP. Категория: 5е; 4х2х0.48; Одножильный; Материал оболочки: PVC; Для внутренней прокладки; Диапазон рабочих температур: -15...+50°C. | Уточняйте у менеджера
8500 | Project | Кабельная продукция |  |  | Кабель витая пара кат. 5e SkyNet Premium FTP indoor 4x2x0.51 Cu (Бухта/305м) | Токопроводящая жила – однопроволочная, мягкая медная проволока, диаметр - 0,51мм. Изоляция проводника – полиэтилен высокой плотности, HDPE. Разрывная нить – капрон. Экран – ламинированная алюминиевая фольга, используется при экранированном исполнении.Дренажная проволока ММЛ диаметром 0,3мм, используется при экранированном исполнении. Внешняя оболочка – поливинилхлорид, ПВХ. Температура эксплуатации от -30 до +50. Минимальный радиус изгиба – 8 наружных диаметров кабеля. Эксплуатируется на частотах до 100 Мгц. | Уточняйте у менеджера
8511 | Project | Кабельная продукция | SKYNET |  | Кабель витая пара кат. 5е SkyNet Standart FTP indoor 4x2x0.5 Cu (Бухта/305м) | Токопроводящая жила – однопроволочная, мягкая медная проволока, диаметр - 0,48мм; Изоляция проводника – полиэтилен высокой плотности, HDPE; Разрывная нить – капрон; Экран – ламинированная алюминиевая фольга, используется при экранированном исполнении; Дренажная проволока ММЛ диаметром 0,3мм, используется при экранированном исполнении; Внешняя оболочка – поливинилхлорид, ПВХ. Температура эксплуатации от -30 до +50. Минимальный радиус изгиба – 8 наружных диаметров кабеля. Эксплуатируется на частотах до 100 Мгц. Возможно исполнение с экраном и без, двух и четырехпарное. | Уточняйте у менеджера
8512 | Project | Кабельная продукция |  |  | Кабель витая пара кат. 5е SkyNet Premium UTP outdoor 4x2x0,51 Cu (Бухта/305м) | Неэкранированная витая пара 5-й категории. Подходит для наружной прокладки. Материал оболочки – Полиэтилен. Эксплуатируется при частотах до 100Мгц Рабочая температура вне помещений -40°C +50°C. Диаметр жилы, 0,51 мм, коробка 305м Произведена в России. Наименование кабеля: Кабель U/UTP Premium; Тип: витая пара; Токопроводящая жила: Диаметр жилы, 0,51 мм; Применение: Для наружной проводки | Уточняйте у менеджера
8426 | Project | Кабельная продукция | SKYNET |  | Кабель витая пара кат. 5е SkyNet Standart UTP outdoor 4x2x0.5 Cu (Бухта/305м) | Кабель «витая пара» (LAN) для структурированных систем связи. Количество пар: 4; Сечение жилы: 0,5 мм2; Исполнение: Внешнее; Экранироание: нет; Тип оболочки: Полиэтилен (PE); Диапазон рабочих температур: -50…+50°С. | Уточняйте у менеджера
8513 | Project | Кабельная продукция | SKYNET |  | Кабель витая пара кат. 5е SkyNet Premium FTP outdoor 4x2x0.51 Cu (Бухта/305м) | Токопроводящая жила – однопроволочная, мягкая медная проволока, диаметр - 0,51мм. Изоляция проводника – полиэтилен высокой плотности, HDPE. Разрывная нить – капрон. Экран – ламинированная алюминиевая фольга, используется при экранированном исполнении. Дренажная проволока ММЛ диаметром 0,3мм, используется при экранированном исполнении. Внешняя оболочка – полиэтилен низкого давления, LDPE. Температура эксплуатации от -40 до +60. Минимальный радиус изгиба – 8 наружных диаметров кабеля. Эксплуатируется на частотах до 100 Мгц. | Уточняйте у менеджера
19286 | Project | Кабельная продукция | SKYNET |  | Кабель витая пара кат. 5е SkyNet Standart FTP outdoor 4x2x0.5 Cu (Бухта/305м) | Токопроводящая жила – однопроволочная, мягкая медная проволока, диаметр-0,48мм. Изоляция проводника – полиэтилен высокой плотности, HDPE. Разрывная нить – капрон. Экран – ламинированная алюминиевая фольга, используется при экранированном исполнении. Дренажная проволока ММЛ диаметром 0,3мм, используется при экранированном исполнении. Внешняя оболочка – полиэтилен низкого давления, LDPE. Температура эксплуатации от -40 до +60. Минимальный радиус изгиба – 8 наружных диаметров кабеля. Эксплуатируется на частотах до 100 Мгц. Возможно исполнение с экраном и без, двух и четырехпарное. | Уточняйте у менеджера
Удлинители сигнала
8819 | Standart | Удлинители сигнала | UTEPO |  | Сплиттер PoE UTP7201GE-PD25 | PoE-сплиттер UTP7201GE-PD25 Устройство имет следующие интервейсы: один вход, порт RJ45 (1000M) с поддержкой РоЕ (802.3af/at.), и выходы: один порт RJ45 (1000M), один джек DC 12/24В, один клемник DC 12/24В.Устройство предназначено для разделения данных и питания с линии PoE. Дальность передачи 100 м, молниезащита до 6кВ, ESD - 8кВ. Рабочая температура: -40 ℃ ~ 75 ℃. | 98.04
10279 | Standart | Удлинители сигнала | UTEPO |  | Приемо-передатчик UTP7201ER-POE | Удлинитель PoE Ethernet, в котором используется усовершенствованный сетевой кабель и технология электропитания для расширения сигнала Ethernet со 100 м до 200 метров, что значительно увеличивает расстояние передачи и одновременно обеспечивает PoE. Он широко используется в системах видеонаблюдения и сетевых проектах. | 214.73
13878 | Standart | Удлинители сигнала |  |  | Сплиттеры POE EP01 | Инжектор + сплиттер. Позволяет передавать напряжение питания от внешнего источника питания на удаленное устройство по свободным парам сети Ethernet 10/100baseT, по кабелю UTP CAT5e. Пассивный. Источником питания не комплектуется. Размеры: 69x25x22 мм. Рабочая температура -40...+55°C. | 43.49
10449 | Project | Удлинители сигнала |  |  | Комплект (передатчик+приёмник) TA-V/2+RA-V/2 | Комплект (передатчик+приёмник) для передачи VGA и аудиосигнала по кабелю UTP CAT5 до 100м. Разрешение до 1920х1440. Мет. Корпус. В комплекте: БП DC9V(1A) 2 шт. Размеры передатчика (ШxВxГ): 70х25х110мм. Размеры приёмника (ШxВxГ): 70х25х110мм. Рабочая температура: 0... +55 С. | Уточняйте у менеджера
15395 | Project | Удлинители сигнала |  |  | Видеоразветвитель DSP-2PH-03 | Разветвитель HDMI сигнала. Разветвляет цифровой HDMI видео\аудио сигнал на 2 монитора, телевизора или плазменных экрана. Цифровой широкополосный усилитель увеличивает дальность распространения сигнала, восстанавливая качество входного сигнала. Поддержка 3D-видео. | Уточняйте у менеджера
15396 | Project | Удлинители сигнала |  |  | Кабель HDMI-HDMI 4.5m | Кабель HDMI с позолоченными коннекторами, превосходным качеством изготовления. Внешний изоляционный слой отлично защищает изделие от мелких и даже средних воздействий источников окружающей среды. Интерфейсный кабель HDMI c Ethernet-сетью.Поддержка разрешений экрана до 4K точек (UHD) с частотой обновления экрана 60 Гц. Поддержка всех устройств, работающих с HDMI. | Уточняйте у менеджера
7570 | Project | Удлинители сигнала | SC&amp;T |  | Удлинитель клавиатуры и мыши KM03 | Удлинитель клавиатуры и мыши по одному кабелю CAT5 UTP. Включает в себя локальную и удаленную часть. Локальная часть (со стороны PC) USB на RJ45, удаленная часть (со стороны клавиатуры и мыши) RJ45 на 2хUSB. USB 1.1. Cкорость передачи до 12Мбит/с (Full Speed). Расстояние передачи до 300 м. Активный, адаптер питания в комплекте. Устройство предназначено для работы с PC (видеорегистраторы могут не иметь необходимых драйверов для работы USB-хаба). Удлинитель KM03 подходит для работы с устройствами, не использующими HID-драйвера. Рекомендуется использовать такие мыши как: Microsoft Compact Optical Mouse 500 v2.0, Logitech M100R, Genius DX-150, Genius DX-220, Genius NetScroll 110X, Genius NetScroll 120. Размеры передатчика (ШxВxГ): 25×20.7×53мм. Размеры приёмника (ШxВxГ): 87x27x67мм. Рабочая температура -40…+55°C. | Уточняйте у менеджера
10212 | Project | Удлинители сигнала |  |  | Усилитель HDMI-сигнала HR01 | Усилитель HDMI сигнала (удлинитель). Позволяет передать HDMI сигнал на расстояние до 50 м. Поддерживает разрешение до 1080р или 1920x1200 для PC, полоса пропускания - 1,65 ГГц. Поддержка HDCP видео. | Уточняйте у менеджера
8275 | Project | Удлинители сигнала |  |  | Удлинитель ATEN VE800A-AT-G | HDMI видео удлинитель VE800A позволяет передавать видеосигналы HDMI на расстояние до 60 метров от источника HDMI сигнала, используя один кабель витая пара Cat 5e. Видео удлинитель компании ATEN VE800A произведен с использованием новой технологии, которая позволяет передавать аудио и видеосигналы по единому кабелю витая пара Cat 5e. Наличие DDC порта предусматривает возможность использования EDID дисплея простым подключением второго кабеля витая пара Cat 5e. VE800A поддерживает такие HDMI функции, как 3D и Deep Color. | Уточняйте у менеджера
8888 | Project | Удлинители сигнала |  |  | Видеоразветвитель ATEN VS184A-AT-G, 4 Port HDMI Splitter | Устройство для дублирования сигнала с одного HDMI источника на 4 HDMI устройств отображения. В качестве источников сигнала можно использовать различное оборудование, имеющее HDMI интерфейс, например, DVD-плееры, контент-плееры, спутниковые телевизионные приставки и т.д. В качестве устройств отображения, также возможно использование любых устройств с интерфейсом HDMI, таких как мониторы, проекторы, телевизоры и т.д.. Разветвитель VS184A отвечает требованиям HDCP (High-Bandwidth Digital Content Protection - технология защиты цифрового медиаконтента). | Уточняйте у менеджера
5929 | Project | Удлинители сигнала |  |  | Удлинитель ATEN VE803-AT-G | USB и HDMI удлинитель VE803 обеспечивает передачу HDMI сигналов на расстояние до 60 метров для 1080i и до 40 метров для 1080p. Устройство состоит из двух модулей: локального (передатчика) VE803T и удаленного (приемника) VE803R. Для передачи сигналов используются два кабеля витая пара Cat 5e. VE803 является также и USB удлинителем и позволяет соединить между собой любые USB устройства, находящиеся на больших расстояниях. Функция USB обеспечивает, например, возможность работать с сенсорной панелью, позволяя управлять локальным HDMI источником с удаленного дисплея или, наоборот, удаленным дисплеем с локального устройства. VE803 идеально подходит для транспортных компаний, медицинских учреждений, торговых центров и других объектов. Для большего удобства локальный модуль VE803 может получать питание через USB-кабель при подключении его к соответствующему источнику тока. | Уточняйте у менеджера
7203 | Project | Удлинители сигнала |  |  | Удлинитель HKM01E HDMI KVM (комплект приемник + передатчик) по Ethernet | HDMI KVM удлинитель (комплект приёмник + передатчик) по витой паре до 150м (CAT5e/CAT6). Позволяет передавать HDMI (1.3b, 1080p, 60Гц), и USB 2.0 (2 порта). Можно использовать совместно с SR01 для увеличения расстояния (без ограничения по количеству). Устройство предназначено для работы с PC и регистраторами на базе ОС Windows/Linux с драйверами для работы USB-хаба. Передатчик: Вх. - HDMI(A)/Роз.2,5х5,5мм(DC5V). Вых. - HDMI(A)/USB(B)/RJ45. Приёмник: Вх. - USB(A)x2/Роз.2,5х5,5мм(DC5V)/RJ45. Вых. - HDMI(A). В комплекте БП DC5V(2А) - 2шт. Размеры каждого устройства (ШxВxГ): 140x30x125мм. Рабочая температура -40…+55°С. | Уточняйте у менеджера
6921 | Project | Удлинители сигнала |  |  | Удлинитель USB 1.1 интерфейса для клавиатуры и мыши TA-U1/1 + RA-U1/1 | Удлинитель USB 1.1 интерфейса для клавиатуры и мыши по кабелю витой пары (CAT5/5e/6) до 100м, USB звуковые платы и т.д. до 70 м. Cкорость передачи до 12 Мбит/c. Комплект (приёмник + передатчик). Разъемы:RJ-45 (для подключения витой пары), USB А (для подключения устройств). Пластиковый корпус. Размеры каждого устройства (ШxВxГ): 32x22x54мм. | Уточняйте у менеджера
3764 | Project | Удлинители сигнала |  |  | Удлинитель консоли ATEN CE100-A7-G | CE100-A7-G – KVM Удлинитель ATEN CE100 с высоким качеством видеоизображения и встроенной защитой от статического электричества. Устройство позволяет работать на компьютере с удаленной консоли USB (клавиатура, мышь и монитор). CE100 во многом превосходит модели предыдущего поколения, благодаря наличию функции компенсации на удаленном устройстве, которая позволяет добиться видео высокого качества. Использование недорогого кабеля Cat 5e, вместо массивных и дорогих интерфейсных кабелей, позволяет обеспечить более простое, удобное и надежное соединение. | Уточняйте у менеджера
12681 | Project | Удлинители сигнала | UTEPO |  | Удлинитель сети Ethernet UTP7301EPOC | Состоящий из SV-блока и IPC-блока, UTP7301EPOC может преобразовывать Ethernet-сигнал IPC-блока в сигнал несущей и распространять его на SV-блок вместе с электрической энергией синхронно через коаксиальный кабель или сетевой кабель. И вы можете использовать адаптер питания 54 В или блок питания PoE для питания SV-Unit. Он отвечает требованиям к передаче на большие расстояния для сигнала и питания Ethernet и широко используется в проекте смешанного видеонаблюдения за безопасностью проводки коаксиального кабеля и сетевого кабеля и проекта восстановления сети. Комплект передачи Ethernet+PoE для IP камер по коаксиальному кабелю, 500м/Coax, 400м/UTP, грозозащита, 100Мб/с, IEEE802.3af/at, пит.48...57VDC/PoE, 2Вт, 0...+40°С, без блоков питания, UTEPO (Китай) | Уточняйте у менеджера
7593 | Project | Удлинители сигнала |  |  | Удлинитель Ethernet TR-IP2PoE на 2 порта до 3000м с функцией PoE | Удлинители Ethernet TR-IP2 и TR-IP2PoE предназначены для передачи данных Ethernet по телефонному кабелю на расстояние до 3000 м. Каждый из удлинителей оснащен одним линейным портом VDSL2, двумя портами Ethernet и DIP-переключателем для выбора режима работы в качестве локального или удаленного устройства. Устройства поддерживают стандарт VDSL2. Удлинитель TR-IP2PoE также может обеспечивать питанием конечные сетевые устройства в соответствии со стандартом PoE IEEE 802.3af/at. Комплектация 1. Удлинитель Ethernet TR-IP2PoE – 1 шт. 2. Руководство по эксплуатации на компакт-диске – 1 шт. 3. Патч-корд длиной 1.5м (CAT5e) – 1шт. 4. Резиновые ножки – 4 шт. 5. Блок питания DC 48V/1.8A – 1 шт. 6. Упаковка – 1 шт | Уточняйте у менеджера
7162 | Project | Удлинители сигнала | Hikvision |  | Удлинитель PoE DS-1H34-0101P | PoE удлинитель. Вход: 1 канал 10/100BaseT(X) и IEEE 802.3at стандарты для PD соединения; Выход: 1 канал 10/100BaseT(X) и IEEE 802.3af/at стандарты для PSE выхода; Электростатический разряд: Контактный разряд: ±7 кВ, Беспроводной разряд: ±9 кВ; Напряжение: Порт питания: Заземление: ±2 кВ; Фаза: 1 кВ, Сетевой порт: Заземление: ±4 кВ; Быстрый электрический переходный процесс или всплеск: Сетевой порт: ±2 кВ; Наработка на отказ: 100 000 часов; Потребление: <2 Вт; Условия хранения: -30°C— 70°C, влажность 10% ~ 95% (без конденсата); Размеры: 71.6х26.1х95.5 мм; Вес: 0.3 кг. | Уточняйте у менеджера
7067 | Project | Удлинители сигнала |  |  | Удлинитель PoE E-PoE/1G 10/100/1000M Gigabit Ethernet до 500м | PoE удлинитель 10/100/1000M Gigabit Ethernet до 500м. Увеличение расстояния передачи данных + питание на 100м. При каскадном подключении - 2 x E-Poe/1G: до 300м (до 12W), 3 x E-Poe/1G: до 400м (до 6W), 4 x E-Poe/1G: до 500м (До 4W). Соответствует стандартам PoE IEEE 802.3af/at. Автоматическое определение PoE устройств. Порты: вх.- GE (10/100/1000 Base-T), вых.- GE (10/100/1000 Base-T). Не требует дополнительного питания. Размеры (ШхВхГ): 94 x 48 x 28 мм. Металлический корпус. Рабочая температура: -40...+75 гр. С. | Уточняйте у менеджера
7163 | Project | Удлинители сигнала | Hikvision |  | Удлинитель PoE DS-1H34-0102P | PoE удлинитель. Вход: 1 канал 10/100BaseT(X) и IEEE 802.3at стандарты для PD соединения; Выход: 2 канала 10/100BaseT(X) и IEEE 802.3af стандарты для PSE выходов; Электростатический разряд: Контактный разряд: ±7 кВ, Беспроводной разряд: ±9 кВ; Напряжение: Порт питания: Заземление: ±2 кВ; Фаза: 1 кВ, Сетевой порт: Заземление: ±4 кВ; Быстрый электрический переходный процесс или всплеск: Сетевой порт: ±2 кВ; Наработка на отказ: 100 000 часов; Потребление: <2 Вт; Условия хранения: -30°C— 70°C, влажность 10% ~ 95% (без конденсата); Размеры: 71.6х26.1х95.5 мм; Вес: 0.3 кг. | Уточняйте у менеджера
10090 | Project | Удлинители сигнала |  |  | Удлинитель уличный Ethernet E-PoE/2W | Уличный PoE удлинитель 10M/100M Fast Ethernet до 500м (до 22W) со встроенной грозозащитой 6kV. Увеличение расстояния передачи данных + питание на 100м. При каскадном подключении - 2 x E-Poe/1: до 300м (до 12W), 3 x E-Poe/1: до 400м (до 6W), 4 x E-Poe/1: до 500м (До 4W). Соответствует стандартам PoE IEEE 802.3af/at. Автоматическое определение PoE устройств. Порты: вх.- FE (10/100 Base-T), вых.- FE (10/100 Base-T). Не требует дополнительного питания. Размеры (ШхВхГ):185x45x45мм. Степень защиты - IP67. Вес: 0,26кг. Рабочая температура: -40...+70 гр. С. | Уточняйте у менеджера
6935 | Project | Удлинители сигнала |  |  | Удлинитель уличный Ethernet E-PoE/1W | Уличный PoE удлинитель 10M/100M Fast Ethernet до 500м (до 22W). Увеличение расстояния передачи данных + питание на 100м. При каскадном подключении - 2 x E-Poe/1W: до 300м (до 12W), 3 x E-Poe/1W: до 400м (до 6W), 4 x E-Poe/1W: до 500м (До 4W). Соответствует стандартам PoE IEEE 802.3af/at. Автоматическое определение PoE устройств. Порты: вх.- FE (10/100 Base-T), вых.- FE (10/100 Base-T). Не требует дополнительного питания. Размеры (ШхВхГ): 185x45x45 мм. Степень защиты - IP67. Вес: 0,26кг. Рабочая температура: -40...+70 гр. С. | Уточняйте у менеджера
9209 | Project | Удлинители сигнала |  |  | Удлинитель уличный High PoE IP04X-SO | Уличный удлинитель High PoE по витой паре до 240м (до 18.84Вт), 10/100/1000M (1 устройство по 120 м в каждую сторону). При каскадном подключении - 2хIP04X-SO: до 360м (до 12.18Вт), 3хIP04X-SO до 480м (до 5.52Вт). Соответствует стандартам PoE IEEE 802.3af/at. Автоматическое определение PoE устройств. Разъёмы 2хRJ45. Герметичный корпус из ударопрочного АБС-пластика. Класс защиты IP65. Количество гермовводов - 2. Размеры: 165x85x55мм (без учёта гермовводов). Рабочая температура -40...55°С. | Уточняйте у менеджера
9040 | Project | Удлинители сигнала |  |  | Удлинитель PoE уличный E-PoE/2GW до 500м | Уличный PoE удлинитель 10/100/1000M Gigabit Ethernet до 500м (до 22W) со встроенной грозозащитой 6kV. Увеличение расстояния передачи данных + питание на 100м. При каскадном подключении - 2 x E-Poe/1GW: до 300м (до 12W), 3 x E-Poe/1GW: до 400м (до 6W), 4 x E-Poe/1GW: до 500м (До 4W). Соответствует стандартам PoE IEEE 802.3af/at. Автоматическое определение PoE устройств. Порты: вх.- GE (10/100/1000 Base-T), вых.- GE (10/100/1000 Base-T). Не требует дополнительного питания. Размеры (ШхВхГ):185x45x45мм. Степень защиты - IP67. Вес: 0,26кг. Рабочая температура: -40...+70 гр. С. | Уточняйте у менеджера
9721 | Project | Удлинители сигнала |  |  | Удлинитель PoE E-PoE/1 | PoE удлинитель 10M/100M Fast Ethernet до 500м. Увеличение расстояния передачи данных + питание на 100м. При каскадном подключении - 2 x E-Poe/1: до 300м (до 12W), 3 x E-Poe/1: до 400м (до 6W), 4 x E-Poe/1: до 500м (До 4W). Соответствует стандартам PoE IEEE 802.3af/at. Автоматическое определение PoE устройств. Порты: вх.- FE (10/100 Base-T), вых.- FE (10/100 Base-T). Не требует дополнительного питания. Размеры (ШхВхГ): 94 x 48 x 28 мм. Металлический корпус. Рабочая температура: -40...+75 гр. С. | Уточняйте у менеджера
17937 | Project | Удлинители сигнала |  |  | Удлинитель PoE IP04 | Удлинитель PоE по кабелю UTP CAT5e. Соответствует стандарту PoE IEEE 802.3af. Автоматическое определение PoE устройств. Скорость 10/100/1000Мбит/с. Увеличивает расстояние передачи Ethernet и PoE до 240м (до 8,58Вт). При каскадном подключении 2-х IP04, расстояние передачи увеличивается до 360м (4,21Вт). Вх.: RJ45, вых.: RJ45. Рабочая температура -40...+55гр.С. Размер:67х110х27мм. | Уточняйте у менеджера
10081 | Project | Удлинители сигнала |  |  | Удлинитель Ethernet TR-IP/1-KIT | Комплект TR-IP/1-KIT, состоящий из 2-х приёмопередатчиков TR-IP/1, предназначен для увеличения расстояния передачи Ethernet до 2000м по коаксиальному кабелю RG59 (RG6), телефонной линии, витой паре или силовому кабелю. Скорость передачи данных до 100 Мбит/с. Возможность подключения до 9 дополнительных приёмопередатчиков к комплекту TR-IP/1-KIT. Сетевой сигнал устройства может передаваться совместно с питанием по силовому кабелю (для этого потребуется внешний переходник для сети 220В). Таким образом, вы можете использовать существующие линии электропередачи для передачи данных Ethernet. Данный комплект может использоваться для расширения существующей сети, организации удаленной системы безопасности и др. Устройства обеспечивают работу с широким диапазоном IPоборудования: IP-камеры, IP-телефония, IP-телевидение и пр Комплектация* TR-IP/1-KIT 1. Приёмопередатчик TR-IP/1 – 2 шт. 2. Блок питания DC12V/1A– 2 шт. 3. Руководство по эксплуатации – 1 шт. | Уточняйте у менеджера
5420 | Project | Удлинители сигнала |  |  | Удлинитель Ethernet IP03, активный, включает приемник и передатчик | Удлинитель Ethernet, активный, включает приемник и передатчик. Расстояние передачи Ethernet сигнала по кабелю CAT5e до 1200 м. Скорость передачи 50Мб/сек(300м), 20Мб/сек(1200м). Питание DC5В/0,75А от БП AC220В/DC5В, 2А( в комплекте 2шт.). Размеры 145х67х27мм. Рабочая температура -40...+55°C. | Уточняйте у менеджера
7337 | Project | Удлинители сигнала |  |  | Удлинитель Ethernet (VDSL) TR-IP2 на 2 порта до 3000м | Удлинители Ethernet TR-IP2 и TR-IP2PoE предназначены для передачи данных Ethernet по телефонному кабелю на расстояние до 3000 м. Каждый из удлинителей оснащен одним линейным портом VDSL2, двумя портами Ethernet и DIP-переключателем для выбора режима работы в качестве локального или удаленного устройства. Устройства поддерживают стандарт VDSL2. Удлинитель TR-IP2PoE также может обеспечивать питанием конечные сетевые устройства в соответствии со стандартом PoE IEEE 802.3af/at. Комплектация 1. Удлинитель Ethernet TR-IP2 – 1 шт. 2. Руководство по эксплуатации на компакт-диске – 1 шт. 3. Патч-корд длиной 1.5м (CAT5e) – 1шт. 4. Резиновые ножки – 4 шт. 5. Блок питания DC 12V/1A – 1 шт. 6. Упаковка – 1 шт. | Уточняйте у менеджера
8707 | Project | Удлинители сигнала |  |  | Удлинитель Ethernet IP01, пассивный, включает приемник и передатчик | IP01 Пассивный IP по коаксиальному удлинителю Для передачи сигнала IP-камеры по существующему коаксиальному кабелю. • Питание не требуется. 【Спецификация】 Максимальная дальность передачи: 300 м по RG6U, 200 м по RG59. Скорость соединения: 10 Мбит/с (100-300 м), 10/100 Мбит/ с (менее 100 м). | Уточняйте у менеджера
Разъёмы
8410 | Light | Разъёмы |  |  | Разъем питания DC jack с клемной колодкой PVC-DC-MV | Штекер питания DC jack с клеммной колодкой под винт. | 2.64
8042 | Standart | Разъёмы |  |  | Разъем BNC под винт с пружиной PVC-BNC-MVS | Разъём BNC штекер (папа) под винт с металлической пружиной. Габаритные размеры, мм: 98x43x69. | 1.57
9597 | Standart | Разъёмы |  |  | Защитный колпачок для кабеля 6,0мм cat.5.на соединение коннектора с кабелем, серый | Защитный колпачок для кабеля 6,0мм cat.5. для соединения коннектора с кабелем, серый | 0.31
11917 | Standart | Разъёмы |  |  | Адаптер SMA-female to CRC9 RG178 | Гибкий коаксиальный кабель с комбинацией штекерных разъемов SMA «мама» на штекерном разъеме CRC-9. В качестве кабеля используется кабель RG-178 длиной 25см. | 11.68
5427 | Standart | Разъёмы |  |  | Разъем питания с клемной колодкой DCMV-0503 | Штекер питания Polyvision 0503-DCMV (PVC-DC-MV) представляет собой разъём, предназначенный для коммутации слаботочных сетей питания. Основные области применения: коммутация питания для кабелей видеокамер, видеорегистраторов, ноутбуков, всевозможных зарядных устройств – мобильных телефонов, плееров, аккумуляторов. Разъем питания имеет два контакта – внутренний и внешний. | 2.64
3903 | Standart | Разъёмы |  |  | Разъем AV-PT-M |  | 2.64
5156 | Standart | Разъёмы |  |  | Разъем BNC AV-BNC-4 | Разъем для коаксиального кабеля BNC 4 Применение: Разъем для коаксиального кабеля BNC 4 под F коннектор | 3.62
6593 | Standart | Разъёмы |  |  | Разъем BNC с пружиной 0503-BNCMVS | Разъем Degross 0503-BNCMVS под винт с пружиной используется Для передачи сигнала, идущего от источника по кабелю к принимающему оборудованию. Он идеально подходит для кабелей с номинальным волновым сопротивлением 50 или 75 Ом и диаметром до 8 мм. Разъем штекер размещается на конце коаксиально кабеля и закрепляется с помощью винтового зажима. Это надежно соединяет жилу кабеля со штекером разъема и отлично передает идущий по нему сигнал с минимальными потерями. В составе этого BNC штекера присутствует металлическая пружина, которая предотвращает перегиб в месте крепления разъема. Штекер BNC под винт с пружиной Degross изготовлен из высококачественной меди, поэтому прослужит долго и надежно, сохраняя максимальный уровень сигнала. | 1.57
6594 | Standart | Разъёмы |  |  | Разъем RCA под винт 0503-RCAMV | Разъем под винт, является широко распространенным разъёмом для соединения кабелей с видео и аудио аппаратурой. Этот разъём применяется на профессиональных звуковых картах (для линейных входов и выходов), а также на бытовых DVD-плеерах, видеомагнитофонах и VHS-видеокамерах. Для передачи звука используются две клеммы для одного канала. Разъём применяется для передачи аудио и видеосигналов. Разъём выполнен из металла и пластика, что обеспечивает простое и надежное и очень качественное использование. Кабель фиксируется в колодке с помощью винтов. Разъем штекер RCA "колодка под винт" является стандартизованным решением для соединения кабеля и аудио, видео оборудования. | 1.61
5528 | Standart | Разъёмы |  |  | Разъем питания DC-017 | Коннектор питания штырьковый 2.1x5.5x10mm, 2-pin клеммная колодка под винт, тип "папа", предельный ток 2А при напряжении 42V. | 4.13
5533 | Standart | Разъёмы |  |  | Разъем питания АР-008 | Разъем питания DCx2.1 (гнездо), клеммная колодка (под винт). Максимальное напряжение 12...24 В, максимальный ток 2А. | 3.28
10056 | Professional | Разъёмы |  |  | Вилка CEE 7/7 Schuko, 16A, 250V, прямая, разборная, черная LAN-CEE-7/7-180 |  | Уточняйте у менеджера
10057 | Professional | Разъёмы |  |  | Вилка IEC 60320 C19, 16A, 250V, разборная, черная LAN-IEC-320-C19 |  | Уточняйте у менеджера
11251 | Project | Разъёмы |  |  | Разъем питания DC jack с клемной колодкой PVC-DC-FV | PVC-DC-FV Разъем питания гнездо DC jack 2.1 х 5.5 x 10 мм c клемной колодкой под винт | Уточняйте у менеджера
9357 | Project | Разъёмы |  |  | Колпачки защитные для кабеля 6,0мм cat.5e TWT-BO-6.0-GY/100 |  | Уточняйте у менеджера
7514 | Project | Разъёмы |  |  | Разъем GX16 12M-4A | Разъем цилиндрический малогабаритный GX16 12M-4A (посадочный диаметр 12 мм) - четырех-контактная кабельная розетка ручного соединения. Диаметр контактов d=1.15 мм, номинальное напряжение 125 В, токовая нагрузка до 5А. Тип корпуса GX 16M-4A – кабельный, изготовляется из цинка и никеля, а внутренний изолятор из бакелита. На вводе присутствует винтовой зажим для кабеля диаметром 5 мм, который надежно фиксирует разъем на кабеле и препятствует обрыву кабеля, а также попаданию пыли и грязи на места пайки контактов. Разъем является пылезащищенным и соответствует степени защиты IP55, что гарантирует работу в пыльной среде и допускает попадания брызг воды. Разъем GX16 известен как авиационный. | Уточняйте у менеджера

## ИБП
Цены актуальны на 15.09.2023
Артикул | Раздел | Раздел сайта | Брэнд | Фото | Модель | Описание | BYN с НДС
ИБП
10658 | Standart | ИБП | CyberPower |  | ИБП CyberPower UT1050E (1100VA/630W USB/RJ11/45 (3 EURO) 12V/5Ah*2) | Тип: интерактивный, Выходная мощность: 1050 ВА / 630 Вт, Форма выходного сигнала: ступенчатая аппроксимация синусоиды, Время переключения на батарею: 4 мс, Количество выходных разъемов питания: 3 (из них с питанием от батарей - 3), Тип выходных разъемов питания: CEE 7 (евророзетка), На входе: 1-фазное напряжение, На выходе: 1-фазное напряжение, Входное напряжение: 165 - 290 В, Входная частота: 45 - 65 Гц, Стабильность выходного напряжения (батарейный режим): ± 10 %, Выходная частота: 49 - 61 Гц | 299.1
9858 | Standart | ИБП |  |  | ИБП Ippon Innova G2 1000 | IPPON Innova G2 - источник бесперебойного питания, созданный по технологии On-Line, то есть с двойным преобразованием входного напряжения. Эта модель предназначена для защиты дорогостоящего оборудования, чувствительного к качеству питающего тока, - мощных рабочих станций, сетевого оборудования, серверов, систем NAS, лабораторных приборов. Эта модель оснащена необслуживаемым герметичным свинцово-кислотным аккумулятором. При отключении электричества в сети он используется как резервный источник питания, поэтому подключенные устройства в течение некоторого времени продолжат работать, и у вас будет возможность выключить их в штатном режиме и сохранить важную информацию. | 938.65
2703 | Standart | ИБП |  |  | ИБП IНЭЛТ серии ALPHA 1К (IN1000IEC-AL) IEC, LCD | Источник бесперебойного питания серии ALPHA 1К (IN1000IEC-AL) IEC, LCD 1кВА/600ВТ, LCD, AVR, RJ-11/45, USB порт+кабель, IEC х 4 шт.,IEC кабель х 2 шт., CD на русс. яз., 160х146х350 мм, 8 кг. | 431.3
8977 | Standart | ИБП |  |  | ИБП IНЭЛТ серии ALPHA 2K SCHUKO-LED (IN2000-AL-SCH-LED-K) | ИБП IНЭЛТ серии BЕТА 2K 2кВА/1200ВТ - K, LED, AVR, RJ-11/45, USB+кабель, Schuko х 4 шт.Назначение: Источник бесперебойного питания; Другие свойства:USB порт +кабель, IEC х 8 шт.,IEC кабель х 2 шт. | 454.57
6509 | Standart | ИБП |  |  | Батарейный блок для ИБП BETA 1.5K/BETA 2K | Аккумуляторное расширение к ИБП Beta 1.5K (12В/9Ач х 8 шт.)(48Vdc) | 1487.63
6771 | Standart | ИБП |  |  | ИБП IНЭЛТ СПИ ИБП-11-0,85-УХЛ4 | Источник бесперебойного питания. 850ВА/490ВТ, LCD, Сенсорный дисплей, AVR, RJ-11/45, USB интерфейс, Schuko х 2 , ПО на русс. яз. , АКБ CSB 12/9Ач | 241.24
6183 | Standart | ИБП |  |  | ИБП IНЭЛТ СПИ ИБП-11-0,65-УХЛ4 | Источник бесперебойного питания. 650ВА/375ВТ, LCD, Сенсорный дисплей, AVR, RJ-11/45, USB интерфейс, Schuko х 2 , ПО на русс. яз. , АКБ BB Battery 12/7Ач | 205.4
5444 | Standart | ИБП |  |  | ИБП IНЭЛТ серии ALPHA 625 SCHUKO(IN625-AL-SCHUKO) | Источник бесперебойного питания 625ВА/375ВТ, Schuko х 5, RJ-11/45, защита ТВ антенны, USB порт+USB кабель, CD на русс. яз. Общее количество выходных розеток Schuko - 5 шт. Мощность 375 Вт. Полная мощность 625 ВA. Номинальное входное напряжение 220 — 240 В. Выходное напряжение 220 — 240 В (±10%) | 266.11
4861 | Standart | ИБП |  |  | ИБП IНЭЛТ серии ALPHA 2К IEC-LCD (IN2000-IEC-AL-LCD) | ИБП линейно-интерактивный ALPHA 2К (IN2000IEC-AL) , 2000ВА/1200ВТ, LCD, AVR, RJ-11/45, USB+кабель, IEC х 8 шт.+IEC кабель х 2 шт., CD на русс. яз., 205х146х397 мм, 11.5 кг | 621.75
6363 | Standart | ИБП |  |  | ИБП IНЭЛТ серии ALPHA 1.5К IEC-LED (IN1500-AL-IEC-LЕD) | Встроенное зарядное устройство, позволяющее на 50% сократить время заряда батарей. Микропроцессорный контроль гарантирует высокую надёжность. Функция AVR (Автоматический регулятор напряжения) для стабилизации напряжения. Автоматический перезапуск во время восстановления сети. Апроксимированная синусоидальная форма выходного напряжения. Зарядка батарей при выключенном ИБП (OFF-Mode charging). Функция «холодного запуска». | 497.1
7711 | Standart | ИБП |  |  | Батарейный блок для ИБП BETA 3K/ GAMMA 3K (IN3000-BE/GA-BP) | Аккумуляторное расширение к ИБП Beta 3K/ GAMMA3K (12В/9Ач х 12 шт.) | 2324.66
13268 | Standart | ИБП |  |  | ИБП Powercom SPD-650E CUBE | Источник бесперебойного питания, Общее количество выходных розеток : 8. Количество розеток с резервным питанием: 4. Мощность: 390 Вт. Защита линий связи: RJ-11, RJ-45. Интерфейсы: USB. | 235.02
9331 | Standart | ИБП |  |  | ИБП IНЭЛТ серии ALPHA 750 SCHUKO-LED (IN750-AL-SCHUKO) | Источник бесперебойного питания ALPHA 750 SCHUKO (IN750-AL-SCHUKO) линейно-интерактивный 750ВА/450ВТ, Schuko х 5, RJ-11/45, защита ТВ антенны, USB порт+USB кабель | 230.27
13267 | Standart | ИБП |  |  | ИБП Powercom RPT-1000AP EURO | Линейно-интерактивные ИБП серии RAPTOR предназначены для защиты персональных компьютеров и сетевого оборудования от основных неполадок с электропитанием: перегрузки или короткого замыкания; понижений, повышений и полного исчезновения напряжения в электросети. Благодаря наличию встроенного стабилизатора напряжения все модели серии RAPTOR поддерживают выходное напряжение в пределах нормы при постоянно пониженном напряжении электросети, не используя ресурс аккумулятора. Для удобства подключения оборудования в ИБП предусмотрено три выходных разъема с батарейной поддержкой. ИБП серии RAPTOR, отличаясь невысокой ценой, обеспечат защиту Вашей техники от основных проблем электросети, занимая минимум рабочего пространства. | 330.94
9859 | Standart | ИБП |  |  | ИБП Powercom MAC-1000 | 1-фазное входное напряжение, выходная мощность 1000 ВА / 1000 Вт, 2 мин работы при полной нагрузке,7 мин работы при половинной нагрузке, выходных разъемов: 4, разъемов с питанием от батареи: 4, интерфейсы: USB, RS-232, время зарядки 4 ч | 1111.91
8927 | Standart | ИБП | Cover |  | Карта SNMP DY807 в комплекте с датчиком окружающей среды | Встраиваемый SNMP-адаптер для ИБП Powercom моделей MAC, MRT, KIN LCD, SPT LCD, SPR LCD, SRT LCD, обеспечивает удаленный мониторинг для централизованной защиты электросети. Использование совместно с ИБП SNMP-карты позволяет своевременно получать информацию о возникновении сбоев в электропитании и состоянии источника бесперебойного питания. | 1073.89
8280 | Standart | ИБП |  |  | ИБП IНЭЛТ серии GAMMA 3КL (IN3000RM-GA-KL) | Источник бесперебойного питания GAMMA 3КL (IN3000RM-GA-KL), 3кВА/2700ВТ, LCD, Rack 2U/Tower, RJ-11/45, USB+RS232,USB кабель, IEC х 6 шт., + кабель х 2 шт. | 2346.59
12654 | Standart | ИБП | CyberPower |  | ИБП CyberPower OLS3000ERT2UA | CyberPower CyberPower OLS3000ERT2UA это ИБП мощностью 3000 ВА / 2700 Вт, гарантирующий надежную и стабильную работу различному подключаемому периферийному оборудованию: персональный компьютер, офисная или бытовая техника, музыкальная или медицинская аппаратура. Он легко преобразует напряжение на входе в стабилизированное. Для удобства мониторинга CyberPower CyberPower OLS3000ERT2UA снабжен индикаторами. | 2399.23
11644 | Standart | ИБП | CyberPower |  | ИБП CyberPower UTi 675E | ИБП CyberPower UTi 675E; Тип: ИБП; Тип ИБП: интерактивный (Line-Interactive); Эффективная мощность: 360 Вт; Номинальное входное напряжение: 165;290 В; Номинальное выходное напряжение: 230;230 В; Общее кол-во розеток: 2; Типы выходных разъемов: Тип F (евророзетка с заземлением); Безопасность: защита от перегрузки, защита от короткого замыкания; Макс. время перезарядки батареи: 8 ч | 144.02
10752 | Standart | ИБП |  |  | Переключатель ИБП ATS-16M | Автоматический выключатель питания (ATS), автоматический байпас обеспечивает питание от 2 независимых источников, чувствительных приемников, таких как: серверы, рабочие станции, системы управления и автоматизации, лабораторное оборудование, системы безопасности, 19-дюймовые стойки. Напряжение: Идентично входу, Частота: Идентично входу, Номинальный ток: 16 А. Время переключения: <10 мс, Панель управления: Светодиодная панель, ЖК-дисплей | 2039.56
10389 | Standart | ИБП | Cover |  | Карта SNMP DY806 | SNMP-карта DY806 предназначена для мониторинга состояния и управления ИБП по локальной вычислительной сети или интернет. Мониторинг, управление и конфигурация осуществляются через встроенный WEB-интерфейс, TelNet или NMS, с обеспечением автоматического корректного завершения работы подключенных к ИБП серверов и рабочих станций. | 402.06
10176 | Standart | ИБП | CyberPower |  | ИБП CyberPower PR1500ELCD | Линейно-интерактивный ИБП CyberPower 1500ВА/1350Вт, корпус Tower, вых. напряжение 230В 50/60Гц, батареи 2×12В/17Ач, LCD-дисплей, порты USB, RS-232, EPO, слот SNMP, розетки 8×IEC-С13 | 2188.32
10107 | Standart | ИБП |  |  | ИБП IНЭЛТ серии ВЕТА 2К (IN2000-BE) | ИБП ИНЭЛТ Beta 2K (IN2000-BE); Тип: ИБП; Тип ИБП: интерактивный (Line-Interactive); Эффективная мощность: 1800 Вт; Номинальное входное напряжение: 162;290 В; Номинальное выходное напряжение: 208;240 В; Безопасность: защита от короткого замыкания, защита от перегрева; Макс. время перезарядки батареи: 4 ч | 1589.98
6855 | Standart | ИБП |  |  | ИБП IНЭЛТ серии ВЕТА 1.1К (IN1100-BE) | Источник бесперебойного питания 1.1кВА/880ВТ, LCD, AVR, Rack/Tower, RJ-11/45, USB+RS232, IEC х 8 шт.(12В/9Ач х 2 шт.), 88х438х410 мм, 13,4 кг. | 1358.24
6077 | Standart | ИБП |  |  | ИБП IНЭЛТ серии ВЕТА 1.5К (IN1500-BE) | Источник бесперебойного питания 1.5кВА/1350ВТ, LCD, AVR, Rack/Tower, RJ-11/45, USB+RS232, USB кабель,IEC х 8 шт. + кабель х 2 шт. (12В/7Ач х 4 шт.), сил. кабель | 1345.08
5290 | Standart | ИБП |  |  | ИБП IНЭЛТ серии ВЕТА 3К (IN3000-BE) | ИБП ИНЭЛТ Beta 3K (IN3000-BE); Тип: ИБП; Тип ИБП: интерактивный (Line-Interactive); Эффективная мощность: 2700 Вт; Номинальное входное напряжение: 162;290 В; Номинальное выходное напряжение: 208;240 В; Безопасность: защита от короткого замыкания, защита от перегрева; Макс. время перезарядки батареи: 4 ч | 2247.9
10038 | Standart | ИБП |  |  | ИБП CyberPower UTC 650E (650VA/360W (2 EURO)) | Линейно-интерактивный ИБП 650 ВА 360 Watts Выходное напряжение ( В перем. ) 230 ± 10% Время работы при 90Вт - 16 мин. Выходные разъемы Schuko x 2 | 141.9
13661 | Standart | ИБП | CyberPower |  | ИБП CyberPower BU600E (600VA/360W (3 EURO)) | ИБП линейно-интерактивный (line-interactive); обеспечивает стабилизацию напряжения на выходе; при этом частоты на входе и выходе совпадают, Кол-во розеток с батарейной поддержкой: 3, Аккумуляторы 1 аккумулятор 12В, 5 Ач | 156.73
12105 | Standart | ИБП | CyberPower |  | ИБП CyberPower UT1500EI (С13 розетки) | ИБП CyberPower UT1500EI защитит ваше оборудование от перегрузок, отфильтрует помехи на телефонной линии, выручит в ситуациях скачков напряжения и в целом автоматически отрегулирует напряжение, чтобы оборудование работало без сбоев и не пришло в негодность по причине сбоев в питании. Стабильность выходного напряжения составляет ± 10 %, а время автономной работы при 90-ваттной мощности равно 60 мин. При этом время переключения на батарею очень мало – 4 мс, а время зарядки батареи равно 8 часам. Информация о параметрах работы отражается посредством светодиодных индикаторов. В CyberPower UT1500EI предусмотрена функция холодного старта, то есть ИБП может включаться при отсутствии сетевого напряжения. Уровень шума устройства составляет всего 50 дБ. 6 – таково количество выходных разъемов питания, предусмотренных конструкцией ИБП. | 493.44
13269 | Standart | ИБП |  |  | ИБП Powercom RPT-1500AP LCD | 900 Вт, line-interactive, 4 розетки Schuko (евро с заземлением), время автономного питания: до 30 мин (при нагрузке 100 Вт) | 574.13
9033 | Standart | ИБП |  |  | ИБП IНЭЛТ серии ALPHA 1.5К SCHUKO-LED (IN1500-AL-SCH-LED-K) | Встроенное зарядное устройство, позволяющее на 50% сократить время заряда батарей. Микропроцессорный контроль гарантирует высокую надёжность. Функция AVR (Автоматический регулятор напряжения) для стабилизации напряжения. Автоматический перезапуск во время восстановления сети. Апроксимированная синусоидальная форма выходного напряжения. Зарядка батарей при выключенном ИБП (OFF-Mode charging). Функция «холодного запуска». Мощность: 900 Вт. Время перезарядки: 6 часов. Интерфейсы: USB. | 425.46
17860 | Standart | ИБП | CyberPower |  | ИБП CyberPower UT1500E(1500VA/900W USB/RJ11/45 (4 EURO) 12V/7.5Ah*2) | Источник бесперебойного питания 1500VA/900W, line-interactive, AVR, защита телефонной линии RJ11/RJ45, USB, 4 розетки C13/C14 + 2 розетки C13 с заземлением, cтупенчатая аппроксимация синусоиды, холодный старт, совместимость с генераторами0...+40°С, (L)193x(W)335x(H)247mm, 9.1кг, мощность (Ватты): 900, номинальный входной ток ( A ): 6.82. | 489.79
9168 | Standart | ИБП |  |  | ИБП IНЭЛТ серии GAMMA 3KR (IN3000RM-GA-KR-KS) | Источник бесперебойного питания GAMMA 3KR (IN3000RM-GA-KR-KS) 3кВА/2700ВТ, LCD, Rack 2U/Tower, RJ45 х 2, USB+RS232 порт,,USB кабель, IEC С13х 8 шт. , IEC С19х 1 шт. , кабель IEC х 2 шт., .(12В/9Ач х 6 шт.), сил. кабель | 2332.65
12080 | Standart | ИБП | CyberPower |  | ИБП CyberPower UT2200EI (C13 розетки) | Мощность: 1320 Вт, Полная мощность2 VA, Общее количество выходных розеток: 6, Количество розеток с резервным питанием: 4, Выходные розетки: IEC320-C13, Форма выходного напряжения: аппроксимированная синусоида, Время автономного питания: 70 мин, Защита линий связи: RJ-11, RJ-45, Индикация: светодиодная, Тип батареи: свинцово-кислотная. | 477.35
10405 | Standart | ИБП | CyberPower |  | ИБП CyberPower UT1100EG (1100VA/630W (4 EURO)) | Линейно-интерактивный ИБП 1100 ВА 660 Watts Выходное напряжение ( В перем. ) 230 ± 10% Время работы при 90Вт - 45 мин. Выходные разъемы Schuko x 4. | 379.5
10039 | Standart | ИБП | CyberPower |  | ИБП CyberPower UTC 850E (850VA/425W (2 EURO)) | Линейно-интерактивный ИБП 850 ВА 425 Watts Выходное напряжение ( В перем. ) 230 ± 10% Время работы при 90Вт - 20 мин. Выходные разъемы Schuko x 2 | 194.25
11728 | Standart | ИБП |  |  | ИБП Powercom SPD-850E CUBE | Резервный (Offline) ИБП Powercom Spider SPD-850E CUBE рассчитан на восемь потребителей, подключаемых через разъемы CEE7/7: четыре батарейной поддержкой и сетевой фильтрацией и четыре только с сетевой фильтрацией. Поддерживает питание устройств от сети без перехода на батареи в диапазоне входных напряжений 165 В ~ 290 В. Номинальная мощность — 850 ВА. Активная мощность — до 510 В. | 285.3
17861 | Standart | ИБП | CyberPower |  | ИБП CyberPower UT2200E (2200VA/1320W USB/RJ11/45 (4 EURO) 12V/9Ah*2) | Источник бесперебойного питания 2200VA/1320W, line-interactive, AVR, защита телефонной линии RJ11/RJ45, USB, 4 розетки C13/C14 + 2 C13 с заземлением, cтупенчатая аппроксимация синусоиды, холодный старт, совместимость с генераторами, аккумулятор 2шт 12В 9Ач, вес: 10,8кг | 584.82
8346 | Standart | ИБП |  |  | ИБП IНЭЛТ серии SIGMA MS 1,2К (IN1200-SI-MS) | ИБП c Возможностью резервирования нагрузки более 24 ч. Инвертор с чистой синусоидой. Возможность выбора зарядного тока. Защита АКБ от глубокого разряда. LCD-дисплей. Бесперебойное электропитание загородных домов,в том числе котельного оборудования. Компьютеры и сети. Телекоммуникации. Аварийная сигнализация и системы безопасности. Мощность: 840 Вт. | 723.71
9022 | Professional | ИБП |  |  | ИБП IНЭЛТ серии ALPHA 650 SCHUKO-LED (IN650-AL-SCH-LED-K) | ИБП IНЭЛТ серии ALPHA 650. 650ВА/360ВТ - K, LCD, AVR, RJ-11/45, LED, USB+кабель, Розетки Schuko х 2 шт. | Уточняйте у менеджера
9023 | Professional | ИБП |  |  | ИБП IНЭЛТ серии ALPHA 850 SCHUKO-LED (IN850-AL-SCH-LED-K) | Источник бесперебойного питания ALPHA 850 SCHUKO-LED (IN850-AL-SCH-LED-KS): 850ВА/480ВТ, LED, AVR, RJ-11 х 2, Schuko х 2 ,12В/9Ач х 1,USB порт+кабель, сил. кабель, сет. кабель пит. IEC C13/220V евровилка | Уточняйте у менеджера
13130 | Professional | ИБП | Hikvision |  | ИБП для видеорегистратора DS-MP1742 | Источник бесперебойного питания для портативных видеорегистраторов. Обеспечивает бесперебойное питание в случае отключения системы питания транспортного средства. Устойчив к перепадам напряжения. Литий-железо-фосфатная батарея обеспечивает длительное время работы. Проверка состояния аккумулятора в любое время. | Уточняйте у менеджера
13131 | Professional | ИБП | Hikvision |  | ИБП для видеорегистратора DS-MP1741 | Источник бесперебойного питания для портативных видеорегистраторов. Обеспечивает бесперебойное питание в случае отключения системы питания транспортного средства. Устойчив к перепадам напряжения. Литий-железо-фосфатная батарея обеспечивает длительное время работы. Проверка состояния аккумулятора в любое время. | Уточняйте у менеджера
9696 | Project | ИБП |  |  | ИБП IНЭЛТ серии ALPHA 1K SCHUKO-LED (IN1050-AL-SCH-LED-K) | Источник бесперебойного питания ALPHA 1K SCHUKO-LED (IN1050-AL-SCH-LED-K), 1050ВА/600ВТ, LED, AVR, Schuko х 4 ,12В/7Ач х 2, силовой кабель, сетевой кабель питания IEC 60320 C13/220V евровилка. | Уточняйте у менеджера
8542 | Project | ИБП |  |  | Батарейный модуль EBM CORE 1K | Внешний батарейный модуль EBM Core1 предназначен для расширения автономности системы совместно с работой ИБП Сore 1 время автономии при 100% нагрузке 25мин., установленные аккумуляторные батареи 2 x 3 x 12В/7Ач; Размеры, мм (Ш x Г x В) 438 x 410 x 88(2U); Вес нетто (кг) — 21кг | Уточняйте у менеджера
8547 | Project | ИБП |  |  | Батарейный модуль EBM CORE 2K | Батарейный модуль EBM Core 2K для ИБП COVER CORE 2K. Время автономии при 100% нагрузке - 25Мин.; Аккумуляторные батареи 2 x 4 x 9 Ah; Размеры, мм (Д x Ш x В) 438 x 510 x 88(2U), Rack/Tower; Вес нетто 41 кг | Уточняйте у менеджера
15690 | Project | ИБП |  |  | ИБП Powercom RPT-600A EURO (600VA/360W LED (3 EURO) 12V/7.2Ah*1) | Линейно-интерактивные ИБП серии RAPTOR предназначены для защиты персональных компьютеров и сетевого оборудования от основных неполадок с электропитанием: перегрузки или короткого замыкания; понижений, повышений и полного исчезновения напряжения в электросети. 360 Вт, line-interactive, 3 розетки IEC320-C13, время автономного питания: до 13 мин (ПК с 17" монитором (нагрузка 100Вт)) | Уточняйте у менеджера
15569 | Project | ИБП |  |  | ИБП Ippon Back Basic 1500 EURO (1500VA/900W LED/USB/RJ11/45 (4 EURO) 12V/9Ah*2) | 1-фазное входное напряжение, выходная мощность 1500 ВА / 900 Вт, 1.5 мин работы при полной нагрузке, 10 мин работы при половинной нагрузке, выходных разъемов: 4, разъемов с питанием от батареи: 4, интерфейсы: USB, время зарядки 6 ч. | Уточняйте у менеджера
13981 | Project | ИБП | CyberPower |  | ИБП CyberPower UT850EG (850VA/480W LED/USB/RJ11/45 (3 EURO) 12V/7Ah*1) | Линейно-интерактивный ИБП 850 ВА 480 Watts Выходное напряжение ( В перем. ) 230 ± 10% Время работы при 90Вт - 20 мин. Выходные разъемы Schuko x 3 RG11 / RG45 1 вход / 1 выход | Уточняйте у менеджера
9093 | Project | ИБП | Cover |  | Батарейный модуль EBM CORE 6K | Источник бесперебойного питания с двойным преобразованием энергии Cover CORE 6K мощностью 6000VA (6 кВт) – предназначен для обеспечения бесперебойного электропитания высокочувствительной техники, а также обеспечение надежного электропитания благодаря применения технологии on-line – мгновенный переход (0 сек) на резервную работу от аккумуляторных батарей, а также стабилизация и нормализацию входного напряжения в режиме онлайн. Гарантия от производителя 24 месяца. Данная модель Cover CORE 6K поставляется без батарей и предназначена для подключения внешних аккумуляторов, в количестве 20шт. или внешнего батарейного блока EBM Core 6/10 (20x12В/7-9Ач) – в комплект не входит. Оснащен зарядным устройством на 4А. | Уточняйте у менеджера
8635 | Project | ИБП | Cover |  | Батарейный модуль EBM CORE 3K | Источник бесперебойного питания On-Line Cover UPS CORE – 3. 3 000VA/ 2 700W, время автономии при полной нагрузке 5 мин. Батареи Internal batteries 6 x 9 Ah. размеры 438 x 630 x 88(2U) вес нетто 28кг. | Уточняйте у менеджера
9091 | Project | ИБП | Cover |  | ИБП On-Line Cover UPS CORE 6K (6000VA/ 6000W), без аккумуляторных батарей | Источник бесперебойного питания с двойным преобразованием энергии Cover CORE 6K мощностью 6000VA (6 кВт) – предназначен для обеспечения бесперебойного электропитания высокочувствительной техники, а также обеспечение надежного электропитания благодаря применения технологии on-line – мгновенный переход (0 сек) на резервную работу от аккумуляторных батарей, а также стабилизация и нормализацию входного напряжения в режиме онлайн. Данная модель Cover CORE 6K предназначена для подключения внешних аккумуляторов, в количестве 20шт. до 100Ач (оснащен зарядным устройством на 4А), обеспечивающие в случае пропадания электропитания бесперебойную работу на более длительное время в отличие от моделей со встроенными батареями. | Уточняйте у менеджера
8561 | Project | ИБП | CyberPower |  | ИБП On-Line Cover UPS CORE 2K (2000VA/1800W) | Источник бесперебойного питания. Выходные розетки: IEC320-C13; Общее количество выходных розеток: 8 (управляемых по SNMP - 4); Количество розеток с резервным питанием: 8; Входная розетка: IEC320-C20; Время автономного питания: 8 мин (при нагрузке 100%); Мощность: 1800 Вт; Полная мощность: 2 000 VA; Тип: online; Монтаж в 19" стойку: 2U; Холодный старт; Номинальное входное напряжение: 208 — 240 В; Выходное напряжение: 208 — 240 В; Форма выходного напряжения: чистая синусоида; Выходная частота: 50 Гц (60 Гц); КПД: 92 %; Защита линий связи: RJ-45; Индикация: дисплей; Звуковой сигнал; Уровень шума: 45 дБ; USB; Ethernet; RS-232; Тип батареи: свинцово-кислотная (4x 7/9 Ач); Время перезарядки: 4 ч (до 90%); Подключение дополнительной батареи; Высота: 88 мм; Ширина: 438 мм; Глубина: 630 мм; Вес: 26.9 кг. | Уточняйте у менеджера
13079 | Project | ИБП | Cover |  | ИБП On-Line Cover UPS CORE 1K Basic (1000VA/900W) | Cover CORE 1K оснащен внутренними аккумуляторными батареями – 3 батарей (12V, 7/9Ah), обеспечивающие в случае пропадания электропитания бесперебойную работу на 5-20 минут в зависимости от подключенной нагрузки.900 Вт, online, 8 розеток IEC320-C13, время автономного питания: до 8 мин (при нагрузке 100%) | Уточняйте у менеджера
8541 | Project | ИБП | CyberPower |  | ИБП On-Line Cover UPS CORE 1K (1000VA/900W) | Источник бесперебойного питания. Выходные розетки: IEC320-C13; Общее количество выходных розеток: 8 (управляемых по SNMP - 4); Количество розеток с резервным питанием: 8; Входная розетка: IEC320-C14; Время автономного питания: 8 мин (при нагрузке 100%); Мощность: 900 Вт; Полная мощность: 1 000 VA; Тип: online; Монтаж в 19" стойку: 2U; Холодный старт; Номинальное входное напряжение: 208 — 240 В; Выходное напряжение: 208 — 240 В; Форма выходного напряжения: чистая синусоида; Выходная частота: 50 Гц (60 Гц); КПД: 92 %; Защита линий связи: RJ-45; Индикация: дисплей; Звуковой сигнал; Уровень шума: 45 дБ; USB; Ethernet; RS-232; Тип батареи: свинцово-кислотная (3x7/9 Ач); Время перезарядки: 4 ч (до 90%); Подключение дополнительной батареи; Высота: 88 мм; Ширина: 438 мм; Глубина: 410 мм; Вес: 14.2 кг. | Уточняйте у менеджера
8575 | Project | ИБП | Cover |  | ИБП On-Line Cover UPS CORE 3K (3000VA/ 2700W) | Источник бесперебойного питания On-Line Cover UPS CORE – 3. 3 000VA/ 2 700W, время автономии при полной нагрузке 5 мин. Батареи Internal batteries 6 x 9 Ah. размеры 438 x 630 x 88(2U) | Уточняйте у менеджера
8302 | Project | ИБП |  |  | ИБП IНЭЛТ серии GAMMA 1.5КR (IN1500RM-GA-KR-KS) | Источник бесперебойного питания 1,5кВА/1350ВТ, LCD, Rack 2U/Tower, RJ-11/45, USB+RS232 порт,USB кабель, IEC х 8 шт.+ кабель х 2 шт.(12В/9Ач х 3 шт.), сил. кабель | Уточняйте у менеджера
15691 | Project | ИБП |  |  | ИБП Powercom RPT-800A EURO (800VA/480W LED (3 EURO) 12V/7.2Ah*1) | Линейно-интерактивные ИБП серии RAPTOR предназначены для защиты персональных компьютеров и сетевого оборудования от основных неполадок с электропитанием: перегрузки или короткого замыкания; понижений, повышений и полного исчезновения напряжения в электросети.480 Вт, line-interactive, 3 розетки IEC320-C13, время автономного питания: до 13 мин (ПК с 17" монитором (нагрузка 100Вт)) | Уточняйте у менеджера
11247 | Project | ИБП | CyberPower |  | ИБП CyberPower UTi 875E (875VA/425W (2 EURO)) | Тип ИБП: интерактивный (Line-Interactive), Номинальное входное напряжение: от 165 до 290 В, Номинальное выходное напряжение 230 В (± 10% ), Общее кол-во розеток 2, Кол-во розеток с резервным питанием 2 | Уточняйте у менеджера
9559 | Project | ИБП |  |  | APC Smart-UPS SMX2200HV 2200VA/1980W | APC Smart-UPS 2200VA (SMX2200HV) - это современный высококачественный ИБП с пиковой мощностью 1980Вт. Серия Smart-UPS с увеличенной автономностью. Высокое качество и надежность от лидера среди систем электроснабжения. Разработан для электропитания устройств при временном отключении сетевого питания, либо при нестабильном напряжении в качестве стабилизатора. Применяемая форма сигнала – синусоида (ступенчатая аппроксимация) для максимальной совместимости, топология устройства – линейно-интерактивный ИБП. Время работы с нагрузкой в 1000Вт – 25 минут. | Уточняйте у менеджера
Бесперебойные блоки питания
8402 | Standart | Бесперебойные блоки питания |  |  | Блок бесперебойного питания ББП-40 в мет. корпусе под АКБ 7Ач | Блок бесперебойного питания в металлическом корпусе под АКБ 7 Ач. Uвх. AC 165-264 V, Uвых. DC 13.6 ± 0.2V, 4A (ном.). Габаритные размеры: 164×167×72 мм. Вес 840 г. Производитель Accordtec | 89.1
8401 | Standart | Бесперебойные блоки питания |  |  | Блок бесперебойного питания ББП-60 в мет. корпусе под АКБ 7Ач | Блок бесперебойного питания. Номинальное значение тока: 6.0 А; Максимальное значение тока: 6.5А; Выходное напряжение: DC 12 В (регулировка DC 11.7-14.7 В); Входное напряжение: AC 110-265 В/50 Гц; АКБ: 1х7.0 А/ч; Защита от КЗ; Диапазон рабочих температур: -15...+50°С; Корпус: металл; Габаритные размеры: 166х164х71.8 мм. | 113.4
8404 | Standart | Бесперебойные блоки питания |  |  | Блок бесперебойного питания ББП-20 в мет. корпусе по АКБ 7Ач | Блок бесперебойного питания в металлическом корпусе под АКБ 7 Ач. Uвх. AC 165-264 V, Uвых. DC 13.6 ± 0.2V, 2A (ном.) .Габаритные размеры: 164×167×72 мм. Вес 840 г. Производитель Accordtec | 65.18
7963 | Standart | Бесперебойные блоки питания |  |  | Блок бесперебойного питания ББП-80 исп. 1 | Блок бесперебойного питания в корпусе под АКБ 17 Ач. Uвх. AC 80-264 V, Uвых. DC 13.6 ± 0.2 V, 8A (ном.). Габаритные размеры: 288×298×78 мм. Вес 2414 г. Производитель Accordtec | 261.9
9623 | Standart | Бесперебойные блоки питания |  |  | Блок бесперебойного питания ББП-40 исп. 2 | Блок бесперебойного питания в металлическом корпусе под АКБ 17 Ач. Uвх. AC 165-264 V, Uвых. DC 13.6 ± 0.2V, 4A (ном.). Габаритные размеры: 288 х 298 х 78 мм. Вес 2268 г. Производитель Accordtec | 143.1
11738 | Standart | Бесперебойные блоки питания | AccordTec |  | Блок бесперебойного питания ББП-50 исп 1 | Блок бесперебойного питания в металлическом корпусе под АКБ 7 Ач. Uвх. AC 110-250 В, Uвых. DC 12,6 В (регулируется от 11.7 до 14.7 ± 5%), 5A (ном.) Рабочая температура : -15°C ~ +50°C. Габаритные размеры: 240x170x80 мм. Масса брутто 1174 г. | 131.22
9080 | Standart | Бесперебойные блоки питания |  |  | Блок бесперебойного питания ББП-50 исп 2 в мет. корпусе по АКБ 18Ач | Блок бесперебойного питания в корпусе под АКБ 18 Ач. Uвх. AC 165-264 V, Uвых. DC 13.3 V, 5A (ном.). Габаритные размеры: 288х298х78 мм. Вес 2280 г. Производитель Accordtec | 178.2
8403 | Standart | Бесперебойные блоки питания | AccordTec |  | Блок бесперебойного питания ББП-30 исп. 1 | Блок бесперебойного питания в металлическом корпусе под АКБ 7 Ач. Uвх. AC 110-250 В, Uвых. DC 12,6 В (регулируется от 11.7 до 14.7 ± 5%), 3A (ном.) Рабочая температура : -15°C ~ +50°C. Габаритные размеры: 240x170x80 мм. Масса брутто 1148 г. | 118.8
9899 | Standart | Бесперебойные блоки питания | AccordTec |  | Блок бесперебойного питания ББП-30 исп. 2 | Блок бесперебойного питания в металлическом корпусе под АКБ 17/18 Ач.Uвх. AC 110-250 В, Uвых. DC 12,6 В (регулируется от 11.7 до 14.7 ± 5%), 3A (ном.) Рабочая температура : -15°C ~ +50°C .Габаритные размеры: 288х298х78 мм. Масса брутто 2260 г. | 150.39
12887 | Standart | Бесперебойные блоки питания | AccordTec |  | Блок бесперебойного питания ББП-80 БК | Блок бесперебойного питания без корпуса, АКБ до 17/18 Ач. Uвх. AC 110-250 В, Uвых. DC 12,6 В (регулируется от 11.7 до 14.7 ± 5%), 8A (ном.) Рабочая температура : -15°C ~ +50°C. Габаритные размеры: 159×98×38мм. Масса брутто 480 г. | 151.02
12943 | Standart | Бесперебойные блоки питания | AccordTec |  | Блок бесперебойного питания ББП-40 v.4 исп.1 | Блок бесперебойного питания в пластиковом корпусе под АКБ 7 Ач со встроенной платой распределения нагрузки по 4-м каналам с защитой каждого канала от перегрузки по току и КЗ. Ток нагрузки(ном): 4А (4 х 1.0А). Uвх. AC 110-250 В, Uвых. DC 12,6 В (регулируется от 11.7 до 14.7 ± 5%), Рабочая температура : -15°C ~ +50°C. Габаритные размеры: 168×195×83 мм. Масса брутто 590 г. Цвет корпуса - белый. | 81.33
18502 | Professional | Бесперебойные блоки питания | Hikvision |  | Блок питания DS-K7M-AW100 | Источник бесперебойного питания 100 Вт. Источник питания для терминала контроля доступа и замка, который может питать 1 терминал контроля доступа и 1 замок. Поддерживает от 100 до 240 В переменного тока, блок питания 100 Вт. Защита от короткого замыкания, перегрузки и перенапряжения. | Уточняйте у менеджера
10329 | Professional | Бесперебойные блоки питания |  |  | Блок бесперебойного питания ББП-60 исп. 2 | Блок бесперебойного питания в металлическом корпусе под АКБ 17 Ач. Uвх. AC 165-264 V, Uвых. DC 13.6 ± 0.2V, 6A (ном.). Габаритные размеры: 288 х 298 х 78 мм. Вес 2268 г. Производитель Accordtec | Уточняйте у менеджера
10311 | Project | Бесперебойные блоки питания |  |  | Источник бесперебойного питания SMX1500XLRT2U | Линейно-интерактивный ИБП серии SmartPro на 230 В мощностью 1,5 кВА / 1,35 кВт с увеличенным временем автономной работы, выходным напряжением синусоидальной формы и возможностью использования сетевых карт, высотой 2U, с ЖК-дисплеем, портами USB и DB9. Выходная мощность 1500 ВА/ 1350 Вт. Выходные розетки C13 - 8 шт. | Уточняйте у менеджера
10312 | Project | Бесперебойные блоки питания |  |  | Источник бесперебойного питания SMX1500LCDT | Линейно-интерактивный ИБП SMX1500LCDT семейства SmartPro (230 В; 1,5 кВА; 900 Вт) обеспечивает питание от батарей и защиту электропитания переменного тока от проблем, связанных с отключением электричества, понижением/выбросами напряжения и шумами в линии, которые могут приводить к повреждению электронного оборудования или уничтожению данных. ИБП модели SMX1500LCDT, идеально подходящий для защиты серверов малого офиса, рабочих станций, мультимедийных центров и домашних кинотеатров, за считаные миллисекунды обеспечивает переключение в режим резервного питания от аккумуляторных батарей с целью поддержания подключенного к нему оборудования в рабочем состоянии в течение времени, достаточного для сохранения файлов и безопасного отключения без потери данных. | Уточняйте у менеджера
9482 | Project | Бесперебойные блоки питания | Rovalant |  | Блок бесперебойного питания ББП-3/24 (у) | Блок бесперебойного питания. Напряжение питания: 195,5-253 В; Потребляемая мощность: 200 ВА; Ток потребления от АКБ (при отключенной нагрузке), не более: 100 мА; Количество выходных каналов: 2; Выходное напряжение при питании от сети: 26+10% В; Максимальный ток нагрузки (суммарно): 3 А; Максимальный кратковременный ток нагрузки (суммарно): 5 А; Максимальное время отключения нагрузки при превышении максимального выходного тока: 60 с; Допустимая емкость, подключаемой АКБ: 17…85 Ач; Напряжение АКБ (в заряженном состоянии): 13,4…13,8 В; Напряжение глубокого разряда АКБ: 10,8+0,3 В; Максимальный ток заряда АКБ: 2,5 А; Время заряда разряженной АКБ на 80%, не более: 24 ч; Время заряда разряженной АКБ на 100%, не более: 48 ч; Периодичность тестирования АКБ, не более: 120 мин; Время готовности при подключении к сети, не более: 5 мин; Степень защиты: IP41; Габаритные размеры: 450х350х110 мм; Масса без АКБ, не более: 3 кг; Температура окружающей среды: -20…+50 °С; Максимальная влажность: 95%. | Уточняйте у менеджера
11320 | Project | Бесперебойные блоки питания |  |  | Источник резервного питания уличный РЕЗЕРВ 12/5У18 PRO | Резервированный источник питания, уличный, U-вх. перемен. 165...275 В, U-вых. пост. 13.4...14.0 В, I-ном. 5 А, I-макс 6 А, под аккумулятор 12 В 18 Ач; световая индикация режимов работы "Сеть", "АКБ"; выход "ОК" наличие сети 220 В, защита от короткого замыкания, защита аккумулятора от глубокого разряда, IP56, -40 до +40°С (с термостатом), габ. размеры 334х239х132 мм. | Уточняйте у менеджера
11708 | Project | Бесперебойные блоки питания | AccordTec |  | Блок питания ББП-24 исп.1 | Блок бесперебойного питания в корпусе под 2 АКБ до 17/18 Ач. Uвх. AC 110-250 В, Uвых. DC 24 В (регулируется от 23.8 до 26 ± 5%), 3A (ном.) Рабочая температура : -15°C ~ +50°C. Габаритные размеры: 490×285×80 мм. Масса брутто 3420 г. | Уточняйте у менеджера
11807 | Project | Бесперебойные блоки питания |  |  | Бесперебойный источник питания БРП-12-5/28 | Блок резервированного электропитания трансф.под АКБ 4х12В/7Ач, защ.от перегрузки, КЗ, от глуб.разр., U-вых.12В, I-вых.3.6 (5) А, P-потр.90Вт, IP20, t-раб.-10...+40°С, 470х215х90мм. | Уточняйте у менеджера
13056 | Project | Бесперебойные блоки питания |  |  | Бесперебойный источник питания БРП-12-3/28 | Блок резервированного электропитания трансф.под АКБ 4х12В/7Ач, защ.от перегрузки, КЗ, от глуб.разр., U-вых.12В, I-вых.2.2 (3) А, P-потр.50Вт, IP20, t-раб.-10...+40°С, 470х215х90мм. | Уточняйте у менеджера
9601 | Project | Бесперебойные блоки питания |  |  | Бесперебойный источник питания БРП-12-5-40 | Блок резервированного электропитания трансф.под АКБ 12В/40Ач, защ.от перегрузки, КЗ, от глуб.разр., U-вых.12В, I-вых.3.6 (5) А, P-потр.90Вт, IP20, t-раб.-10...+40°С, 595х220х190мм. | Уточняйте у менеджера
4348 | Project | Бесперебойные блоки питания | Rovalant |  | Блок бесперебойного питания ББП-3/12 | Блок бесперебойного питания ББП-3/12 предназначен для обеспечения бесперебойного электропитания стабилизированным напряжением 12В постоянным током до 3А технических средств охранной сигнализации и других средств автоматики и связи при использовании дополнительного источника резервного питания – аккумуляторной батареи. Осуществляет контроль наличия сетевого напряжения, состояния заряда АКБ и передачу информации посредством встроенных дискретных выходов. | Уточняйте у менеджера
1488 | Project | Бесперебойные блоки питания | Rovalant |  | Блок бесперебойного питания ББП-3/12 (у) | Блок бесперебойного питания ББП-3/12(У) предназначен для обеспечения бесперебойного электропитания стабилизированным напряжением 12В постоянным током до 3А технических средств противопожарной защиты при использовании дополнительного источника резервного питания – аккумуляторной батареи. Имеет два независимых выхода питания внешней нагрузки, осуществляет контроль своих параметров и передачу информации о состоянии по линии связи RS485 приборам приемно-контрольным пожарным и управления. | Уточняйте у менеджера
711 | Project | Бесперебойные блоки питания | Rovalant |  | Блок бесперебойного питания ББП-7/12 | Блок бесперебойного питания ББП-7/12 предназначен для обеспечения бесперебойного электропитания стабилизированным напряжением 12В постоянным током до 7А технических средств охранной сигнализации и других средств автоматики и связи при использовании дополнительного источника резервного питания – аккумуляторной батареи. Осуществляет контроль наличия сетевого напряжения, состояния заряда АКБ и передачу информации посредством встроенных дискретных выходов. | Уточняйте у менеджера
7694 | Project | Бесперебойные блоки питания | Rovalant |  | Блок бесперебойного питания ББП-7/12 (У) | Блок бесперебойного питания ББП-7/12(У) предназначен для обеспечения бесперебойного электропитания стабилизированным напряжением 12В постоянным током до 7А технических средств противопожарной защиты при использовании дополнительного источника резервного питания – аккумуляторной батареи. Имеет два независимых выхода питания внешней нагрузки, осуществляет контроль своих параметров и передачу информации о состоянии по линии связи RS485 приборам АПКП.XPA6, АПКП.XP777, ППКУ «Бирюза», ППКПиУ «Бирюза-М». | Уточняйте у менеджера
7708 | Project | Бесперебойные блоки питания |  |  | Блок питания ББП-10/24 | Блок бесперебойного питания ББП-10/24. Номинальное напряжение питания - 187-242В, 50-60Гц. Потребляемая мощность, ВА, не болеее - 100ВА. | Уточняйте у менеджера
13944 | Project | Бесперебойные блоки питания |  |  | ББП-20 Lite | Блок бесперебойного питания, Iном=2.0А, Iмакс=2.5А, Uвых=13.6+/-0.2VDC (без регулировки), Uвх=165-264VAC/50Hz, АКБ 1х7.0А/h, защита от КЗ, 0...+50°С, корпус металл, (L)134х(W)164х(H)78mm Производитель Accordtec | Уточняйте у менеджера

## Блоки питания
Цены актуальны на 15.09.2023
Артикул | Раздел | Раздел сайта | Брэнд | Фото | Модель | Описание | BYN с НДС
Блоки питания
9624 | Standart | Блоки питания |  |  | Источник стабилизированного питания AT12/10 | Источник стабилизированного питания Uвх=110-240V AC, Uвых=12.6V DC, Iвых = 1A (ном.). Габаритные размеры: 64 х 35 х 27 мм. Вес 120 г. Производитель Accordtec | 32.13
11692 | Standart | Блоки питания |  |  | Источник стабилизированного питания AT12/15 | Источник стабилизированного питания. Uвх=110-240V AC, Uвых=12.6V DC, Iвых = 1.5A (ном.). Габаритные размеры: 127 х 76 х 60 мм. Вес 305 г. Производитель Accordtec | 44.01
8405 | Standart | Блоки питания |  |  | Источник стабилизированного питания AT12/50 | Источник стабилизированного питания Uвх=110-240V AC, Uвых=12.6V DC, Iвых = 5,0A (ном.). Габаритные размеры: 127 х 76 х 60 мм. Вес 367 г. Цвет корпуса: черный. Производитель Accordtec | 72.36
11105 | Standart | Блоки питания |  |  | Источник стабилизированного питания AT12/10W | Источник стабилизированного питания во влагозащитном корпусе (IP67) Uвх=110-240V AC, Uвых=12.6V DC, Iвых = 1A (ном.). Рабочая температура: -10°С ~ + 40°С. Габаритные размеры: 56 х 39 х 26 мм. Вес 120 г. Производитель Accordtec | 28.35
8407 | Standart | Блоки питания |  |  | Источник стабилизированного питания AT12/15W во влагозащ. корпусе IP67 | Источник стабилизированного питания во влагозащитном корпусе (IP67). Uвх=110-240V AC, Uвых=12.6V DC, Iвых = 1.5A (ном.). Рабочая температура: -10°С ~ + 40°С. Габаритные размеры: 64 х 47.5 х 28 мм. Вес 150 г. Производитель Accordtec | 36.99
9898 | Standart | Блоки питания |  |  | Источник стабилизированного питания AT12/30 | Источник стабилизированного питания Uвх=110-240V AC, Uвых=12.6V DC, Iвых = 3,0A (ном.). Габаритные размеры: 127 х 76 х 60 мм. Вес 356 г. Цвет корпуса: черный. Производитель Accordtec | 54
8406 | Standart | Блоки питания |  |  | Источник стабилизированного питания AT12/30W во влагозащ. корпусе IP67 | Источник стабилизированного питания во влагозащитном корпусе (IP67) Uвх=110-240V AC, Uвых=12.6V DC, Iвых = 3A (ном.). Рабочая температура: -10°С ~ + 40°С. Габаритные размеры: 135 х 49 х 33 мм. Вес 320 г. Производитель Accordtec | 66.69
8408 | Standart | Блоки питания |  |  | Источник стабилизированного питания AT12/30-2 | Источник стабилизированного питания Uвх=110-240V AC, Uвых=12.6V DC, Iвых = 3A (ном.). Цвет корпуса: черный. Производитель Accordtec | 48.33
10867 | Standart | Блоки питания |  |  | Источник стабилизированного питания AT12/15 DIN | Источник стабилизированного питания крепление на DIN-рейку. Uвх=110-240V AC, Uвых=12.6V DC, Iвых = 1.5A (ном.). Габаритные размеры: 94 х 78 х 67 мм. Вес 188 г. | 46.17
11549 | Standart | Блоки питания | AccordTec |  | Источник стабилизированного питания AT12/30-2 DIN | Блок питания для крепления на DIN-рейку Uвх=110-240V AC, Uвых=12.6V DC, Iвых = 3,0A (ном.). Габаритные размеры: 78 x 95 x 57 мм. Вес 219 г. Производитель Accordtec | 51.24
8409 | Standart | Блоки питания |  |  | Источник стабилизированного питания AT12/25 КВАНТ | Источник стабилизированного питания, Uвх=110-240V AC, Uвых=12.6V DC, Iвых =2.5A (ном.). Материал корпуса: пластик, Регулировка выходного напряжения 11.9 ~ 14.7 В. Поставляется без сетевого кабеля. Подключение сетевого кабеля и нагрузки - клеммные колодки "под винт". | 29.04
8525 | Standart | Блоки питания |  |  | Блок питания TS-5A | Источник стабилизированного питания. Вилка: Европейский стандарт; Входное напряжение: 100–240 В АС, 50-60 Гц; Выходной разъем: 5.5×2.1 мм, DC/150 мм. Коннектор (клеммная колодка под винт) в комплекте; Выходное напряжение: 12 В ±5%; Ток нагрузки: 5 А; Уровень пульсаций: <120 (мВp-p); Линейная модуляция: Не более ±0.5%; Температурный коэффициент: ±0.02%/град.С; Время запуска: Не более 3 с (240 В AC, нагрузка 100%); Срабатывание защиты: Не более 20 мс (240 В AC, нагрузка 100%); Заводская установка: 12 В, 5 А; Защита от перегрузки: 115%-200% кВА, авто восстановление; Защита от короткого замыкания: 1 канал: авто восстановление; Рабочая температура: 0…+40°С; Относительная влажность: 10~90%; Габариты: 113×61×32 мм; Вес: 310 г. | 75.12
6303 | Standart | Блоки питания |  |  | Источник стабилизированного питания AT-24/30 | Источник стабилизированного питания Uвх=110-240V AC, Uвых=24 ± 0.2V DC, Iвых = 3,0A (ном.). Габаритные размеры: 127 х 76 х 60 мм. Вес 377 г. Производитель Accordtec | 68.66
17940 | Standart | Блоки питания | AccordTec |  | Источник стабилизированного питания AT12/30 DIN | Блок стабилизированного питания, Iном=3.0А, Iмакс=3.5А, Uвых=12VDC (регулировка 11.7-14.7VDC), Uвх=110-240VAC/50Hz, подключение сетевого кабеля и нагрузки - под винт, монтаж на DIN-рейку, +10...+40°С, корпус пластик, (L)78х(W)94х(H)67mm | 63.18
20466 | Project | Блоки питания | Hikvision |  | Блок питания MKAC-76-242500V | Вход: 230 В, 50 Гц, 400 мА. Выход: 24 В, 2500 мА. Первичное номинальное напряжение и частота: AC 230 В, 50 Гц. Повышение температуры: 95 °C макс. на первичной обмотке методом сопротивления, 85 °C макс. на поверхности корпуса с помощью термопары при температуре окружающей среды 25 °C, вход: AC 230 В, 50 Гц, при номинальной нагрузке. Изоляционное сопротивление: с помощью тестера DC 500 В, минимум 100 МОм между входом и выходом. Диапазон рабочей температуры: от -40 до +70 °C. Температура хранения: от -40 до +80 °C. Диапазон рабочей влажности: от 5 до 85 %. Ограничения по использованию: использование только в сухой среде. | Уточняйте у менеджера
9654 | Project | Блоки питания |  |  | Источник вторичного электропитания резервированный адресный ИВЭПР 12/3.5 RS-R3 исп 2х17 | Импульсный источник питания номинальным постоянным напряжением 12 В и выходным током до 3,5 А. Предназначен для стабильного бесперебойного электропитания средств охранной и пожарной сигнализации, а также систем видеонаблюдения. | Уточняйте у менеджера
18084 | Project | Блоки питания | Tantos |  | Источник питания БП-5АМ-У | Блок питания 12В, 5А в герметичном металлическом корпусе предназначен для использования на открытом воздухе. Выполнен в компактном металлическом корпусе и имеет класс защиты IP67, что в совокупности с широким диапазоном рабочих температур (от -40 до +40°С) гарантирует их надежную работу при наружной установке, даже в условиях сурового российского климата. Предусмотрена электронная защита от короткого замыкания и перегрузки по току, а также автоматическое восстановление выходного напряжения после снятия короткого замыкания или перегрузки. | Уточняйте у менеджера
11217 | Project | Блоки питания |  |  | Источник питания на DIN-рейку SDR-480-48 | Мощность, Вт: 480, Ток на выходе: 10, Сила тока: 15, Длина, мм: 128.5, Ширина, мм: 85.5, Высота, мм: 125.2, Вх. пер. напряжение, от, В: 90, Вх. пер. напряжение, до, В: 264, Вх. пост. напряжение, от, В: 127, Вх. пост. напряжение, до, В: 370, Вых. напряжение, В: 48, Напряжение на выходе, от, В: 48, Напряжение на выходе, до,В: 55, КПД, %: 94, Масса, кг: 1,6, Диапазон рабочих температур, °C -25 ~ +70, IP20. | Уточняйте у менеджера
11384 | Project | Блоки питания |  |  | Источник питания на DIN-рейку TDR-480-48 | Входное напряжение 3х фазное 340-550 VAC (с возможностью 2х фазного подключения). Выходное напряжение 48 VDC. Мощность 480 Ватт. КПД 93%. Активная функция коррекции коэффициента мощности. Коэффициент мощности 0.9. Изоляция вход -> выход 3000 VAC. Температурный диапазон -30 +70°C. Узкий корпус, ширина 85.5 мм. Защита от короткого замыкания, перегрузки, высокого напряжения и температуры. | Уточняйте у менеджера
11243 | Project | Блоки питания |  |  | Блок питания BH150-54 (Temperature-30 +70°С) | BH-150-54 представляет собой промышленный класс PoE адаптеров. Продукт обычно используется в сочетании с сетевыми устройствами, требующими 54 В постоянного тока PoE. Характеристики: Выходное напряжение: 54.5 В. Выходной ток: 0~2.68 A. Макс. мощность: 145 Вт. Рабочие температуры: -30~+70℃. Размеры:172*72*32 мм （Д*Ш*В）. Вес: 0,6 кг. | Уточняйте у менеджера

## Преобразователи
Цены актуальны на 15.09.2023
Артикул | Раздел | Раздел сайта | Брэнд | Фото | Модель | Описание | BYN с НДС
Преобразователи
5870 | Standart | Преобразователи | Бастион |  | Преобразователь напряжения ПН-12-1,5 | ПН-12-1,5 (встраиваемый модуль на печатной плате размером 80х70x40 мм) преобразует нестабилизированное входное напряжение от 10 до 50 В постоянного тока в выходное стабилизированное напряжение 12…15 В постоянного тока для питания нагрузки с током потребления до 1,5 А. | 57.76
5931 | Standart | Преобразователи | SC&amp;T |  | Преобразователь видеосигнала TTA111TVIT-2 | Передатчик видео сигнала по витой паре на 2400 м.(в паре с TTA111VR), 1 видео вход BNC, выход под клеммы на витую пару , 3 уровня усиления, защита от скачков напряжения, заземление, блок питания AC220V/DC12V | 233.93
4896 | Standart | Преобразователи | SC&amp;T |  | Преобразователь видеосигнала PC500 | PC500 SC&T Выпрямитель с AC 15-26В / DC 15-28В в DC 12В(стабилизированное), до 500 mA Max. Рабочая температура -40...+55°C. | 54.83
4531 | Standart | Преобразователи | SC&amp;T |  | Преобразователь видеосигнала IP01-01 | IP01 SC&T Удлинитель Ethernet, пассивный (комплект из 2-х приёмопередатчиков). Расстояние передачи Ethernet сигнала по коаксиальному кабелю до 200 метров. Cтандарт 802.3 10BaseT Next. Размер: 69х25х22 мм (каждого устройства). Рабочая температура -40...+85гр.С. | 81.13
9151 | Standart | Преобразователи | Бастион |  | Преобразователь напряжения ПН-12/24-1,0 | ПН-12/24-1,0 (встраиваемый модуль на печатной плате размером 52х64x30 мм) преобразует нестабилизированное входное напряжение от 10 до 14 В постоянного тока в выходное стабилизированное напряжение 24 В постоянного тока для питания нагрузки с током потребления до 1 А. | 36.23
9977 | Standart | Преобразователи |  |  | Соединительный модуль, неэкранированный, категории 5е, TWT-CN110UTP5E | TWT-CN110UTP5E — Соединительный модуль типа 110-110, неэкранированный, категории 5е. Соединительный модуль предназначен для соединения двух отрезков неэкранированного 4-х парного кабеля путем терминации на IDC разъемы. Соответствует требованиям категории 5е. Применяется при ремонтных работах для для быстрого восстановления соединения поврежденного кабеля, а также для организации точки перехода. | 8.3
3240 | Standart | Преобразователи | UTEPO |  | Преобразователь видеосигнала UTP1201XP | Utepo UTP1201XP-HD Тонкое устройство защиты от помех для HD-видео – Изолятор контура заземления – Вход BNC / Выход BNC. Функции: минимизировать синфазные помехи и высокочастотные помехи искажения сигнала, вызванные видеосигналом контура заземления, эффективно устранить разделение, помехи и прокрутку изображения. Полностью совместим с HDCVI, HDTVI, AHD и аналоговыми видеосигналами. | 37.27
20617 | Standart | Преобразователи | UTEPO |  | Приемо-передатчик UTP7201GR-BTPOE(60) | Удлинитель PoE Ethernet, в котором используется усовершенствованный сетевой кабель и технология электропитания для расширения сигнала Ethernet со 100 м до 200 метров, что значительно увеличивает расстояние передачи и одновременно обеспечивает PoE. Он широко используется в системах видеонаблюдения и сетевых проектах. | 719
10017 | Project | Преобразователи | Hikvision |  | Приемо-передатчик видеосигнала DS-1H18S/E | Комплект пассивных приемопередатчиков по витой паре Комплект пассивных трансиверов (передача-прием) сигнала HDTVI/CVI/AHD по UTP Cat5/6 до 300м (720p), | Уточняйте у менеджера
6481 | Project | Преобразователи | Hikvision |  | Преобразователь видеосигнала DS-1H18 | Видеобалун. Передатчик/приемник аналогового видеосигнала по витой паре CAT5 и CAT6 до 200м. Разъем BNC / разъем для подключения витой пары под зажим. Видеовход: BNC, подпружиненный. Категория кабеля: CAT 5 / CAT 6. Напряжение: 75Ω до 100Ω. Дальность сигнала: до 200м. Рабочие условия: -25° до 70°C Влажность < 95%. Комплект поставки: 2 приемопередатчика. | Уточняйте у менеджера
6480 | Project | Преобразователи | Hikvision |  | Преобразователь видеосигнала DS-6412 HDI-S | 12-канальный декодер, Поддерживает частные форматы видеопотоков H.264, стандартные H.264, MJPEG, MPEG2 и MPEG4. Видеовыход высокой четкости через интерфейсы DVI/VGA/HDMI и видеовыход стандартной четкости через интерфейс BNC. Декодирует видеопоток с разрешением 8MP, 5MP, 3MP, 1080p, 720p, SVGA, VGA, 4CIF, DCIF, 2CIF, CIF и QCIF. Получает поток и декодирует через нулевой канал, локальный канал HiDDNS и VGA/DVI (не поддерживается DS-6401HDI-T). | Уточняйте у менеджера
6941 | Project | Преобразователи | Hikvision |  | Преобразователь видеосигнала DS-6416 HDI-T | 16-канальный декодер высокого разрешения. Поддерживает частные форматы видеопотока H.264, стандартные H.264, MJPEG, MPEG2 и MPEG4. Вывод видео высокой четкости через интерфейс DVI/VGA/HDMI. Декодировать видеопоток с разрешением 8MP, 5MP, 3MP, 1080p, 720p, SVGA, VGA, 4CIF, DCIF, 2CIF, CIF и QCIF Поддержка получения потока и декодирования по нулевому каналу, HiDDNS и локальному каналу VGA/DVI (не поддерживается DS-6401HDI-T). Декодирование VCA. | Уточняйте у менеджера
6835 | Project | Преобразователи | Hikvision |  | Преобразователь видеосигнала DS-6701 HWI | Кодер на 1 канал. Поддержка камер других производителей. Одновременное подключение IP-камер. Тип хранения: NAS, iSCSI, IPSAN, microSD. Объем: до 4 Тб каждый диск, до 32Гб микроSD. Аудиовыход: 1 канал, 3.5мм (Линейный 600 Ω). Разрешение при записи: WD1/4CIF/2CIF/CIF/QCIF. Сетевые интерфейсы : 1, RJ45 10M / 100M Ethernet интерфейс. Протоколы: IPv4/v6, HTTP, HTTPS, QoS layer3 DiffServ, FTP, SMTP, Bonjour, UPnPTM, Multicast, SNMPv1/v2c/v3(MIB-II), DNS, DynDNS, HiDDNS, NTP, RTSP, RTP/RTCP,TCP, UDP, IGMP, ICMP, DHCP, ARP, SOCKSv4/v5, PSIA, ONVIF, CGI, IEEE802.1X, netFilter. Интерфейсы: 1 полудуплекс RS-485 интерфейс. Тревожные вход/ выход 1/1. Потребляемая мощность до 6Вт (Без HDD и DVD привода). Рабочие условия -10°C— +55°C. | Уточняйте у менеджера
7173 | Project | Преобразователи | Hikvision |  | Преобразователь видеосигнала DS-6708 HWI | Сетевой видеоэнкодер (8 каналов) Hikvision DS-6708HWI — оптимальное решение для модернизируемых CCTV, значительно упрощающее миграцию от аналоговой системы к сетевой. Поэтапный апгрейд можно осуществить путем интеграции аналоговых камер в сетевые решения посредством простого подключения их к видеокодеру. Разрешение при записи: WD1. Битрейт — 8192 Мбит/с. Модель поддерживает DualStream (видео/видео + аудио). Последовательные интерфейсы: 1×RS-232, 2×RS-485. Сжатие видео — H.264/MPEG4/MPEG2 при 25 Fps, MJPEG при 15 Fps, аудио — G.711u. В режиме максимальных нагрузок DS-6708HWI потребляет до 10 Вт. Габариты устройства: 315×200×45 мм (шасси — 3U, 19 дюймов). Вес — 2 кг. Рабочие температуры: –10 °C… +55 °C | Уточняйте у менеджера
6724 | Project | Преобразователи | Hikvision |  | Преобразователь видеосигнала DS-6716 HWI | Сетевой декодер — оптимальное решение для модернизируемых CCTV, значительно упрощающее миграцию от аналоговой системы к сетевой. Поэтапный апгрейд можно осуществить путем интеграции аналоговых камер в сетевые решения посредством простого подключения их к декодеру с одновременным подключением IP-камер. Разрешение при записи: WD1. Модель поддерживает DualStream (видео/видео + аудио). Декодер оснащен 16 BNC, RJ-45. Последовательные интерфейсы: RS-232, 2?RS-485. Сжатие видео — H.264/MPEG4/MPEG2 при 25 Fps, MJPEG при 15 к/с, аудио — G.711u. В режиме максимальных нагрузок DS-6716HWI потребляет до 22 Вт. Габариты устройства: 440*274*45 мм (шасси — 1U). Вес — 4 кг. Рабочие температуры: –10 °C… +55 °C. | Уточняйте у менеджера
9395 | Project | Преобразователи |  |  | Преобразователь видеосигнала UTP101P-HD6 (компл/2шт) | UTP101P-HD6 является однопортовым пассивным передатчикчиком аналогового сигнала видео высокой четкости. UTP балун, который широко используется в системах безопасности и может передавать сигнал видео HDCVI / AHD / HDTVI в режиме реального времени по кабелю UTP CAT5/5e /6. | Уточняйте у менеджера
7390 | Project | Преобразователи | UTEPO |  | Преобразователь видеосигнала UTP101AR-HD2 | 1-канальный аналоговый HD-видеотрансивер UTP передает аналоговый видеосигнал в реальном времени на расстояние до 1200 м по кабелю Cat5/5e/6. Он совместим с аналоговыми видеосигналами CVBS, HDCVI, HDTVI и AHD. Приемопередатчик состоит из блока SV, соединяющегося с видеорегистраторами, и блока RM с камерами. Он имеет защиту от перенапряжения и устойчивости к электростатическим разрядам. Приемопередатчик с небольшим объемом и присоединяемой конструкцией легко помещается во многих местах. (например, вилла, супермаркет, офис, гостиница). | Уточняйте у менеджера
3522 | Project | Преобразователи | UTEPO |  | Преобразователь видеосигнала UTP101AT | UTP101AT - это активный видеотрансивер. Используйте кабель CAT 5/5e/6 UTP в качестве среды передачи, может реализовать передачу в реальном времени 1-канального цвета или композитного видеосигнала PAL, NTSC, SECAM. В практическом проекте работайте вместе с активными приемниками серии UTP1XXAR. Он отличается передачей на большие расстояния, хорошим эффектом передачи, сильной защитой от помех. Широко используется в сфере безопасности, в сфере обучения и в других сложных системных средах. | Уточняйте у менеджера
6177 | Project | Преобразователи | UTEPO |  | Преобразователь видеосигнала UTP101P-HD | HDCVI-720p:370 метров; HDCVI-1080р:100 метров; HDTVI-720р / 1080р: 200 метров; AHD-720р / 960р / 1080р: 330 метров; Аналоговый сигнал: 500метров | Уточняйте у менеджера
6178 | Project | Преобразователи | UTEPO |  | Преобразователь видеосигнала UTP101P-HD2 | UTP101P-HD2- является однопортовым пассивным передатчикчиком аналогового сигнала видео высокой четкости. UTP балун, который широко используется в системах безопасности и может передавать сигнал видео HDCVI / AHD / HDTVI в режиме реального времени. | Уточняйте у менеджера
7388 | Project | Преобразователи | UTEPO |  | Преобразователь видеосигнала UTP101P-HD3 (компл/2шт) | UTP101P-HD3 является однопортовым пассивным передатчикчиком аналогового сигнала видео высокой четкости. UTP балун, который широко используется в системах безопасности и может передавать сигнал видео HDCVI / AHD / HDTVI в режиме реального времени по кабелю UTP CAT5/5e /6. | Уточняйте у менеджера
7389 | Project | Преобразователи | UTEPO |  | Преобразователь видеосигнала UTP101P-HD4 | UTP101P-HD4 является однопортовым пассивным передатчиком аналогового сигнала видео высокой четкости. UTP балун, который широко используется в системах безопасности и может передавать сигнал видео HDCVI / AHD / HDTVI в режиме реального времени по кабелю UTP CAT5/5e /6. | Уточняйте у менеджера
3243 | Project | Преобразователи | UTEPO |  | Преобразователь видеосигнала UTP101PV-RM12 | Элемент системы передачи видео и питания на расстояние 300м по витой паре (CAT 5 UTP)Пассивный 1-канальный передатчик для передачи видеосигнала по витой паре (CAT 5 UTP) , на расстояния 300м, встроенный преобразователь питания 36V AC/ 12V DC до 1А, видео входы/выходы: 1 BNC разъем и RJ45 , уровень - 1В, 75Ом. Встроенная грозозащита 2KV, 10/700 us, размеры 60х40х25 мм | Уточняйте у менеджера
10448 | Project | Преобразователи |  |  | Комплект (приемник + передатчик) TA-VKM/3+RA-VKM/3(ver.2) | Комплект (приемник + передатчик) для передачи VGA, Клавиатура, "Мышь" на расстояние до 100 м. Разрешение до1920x1440. Разъемы: RJ-45 (для подключения приемника к передатчику), 2 х USB (для подключения клавиатуры и мыши), 15-Pin (VGA). Используется с устройствами на базе ОС Windows, с DVR Standalone на базе OC Linux; БП DC9V/1A- 2шт ( в комлекте); передатчик-130х100х30 мм, приемник -130х100х30 мм. 0... +55 С. | Уточняйте у менеджера
6991 | Project | Преобразователи | SC&amp;T |  | Преобразователь видеосигнала IP03-2 | Удлинитель Ethernet, активный, включает приемник и передатчик. Расстояние передачи Ethernet сигнала по кабелю CAT5e до 1200 м. Скорость передачи 50Мб/сек(300м), 20Мб/сек(1200м). Питание DC5В/0,75А от БП AC220В/DC5В, 2А( в комплекте 2шт.). Размеры 145х67х27мм. Рабочая температура -40...+55°C. | Уточняйте у менеджера
12385 | Project | Преобразователи | Бастион |  | Преобразователь напряжения УПН-01 | Универсальный преобразователь напряжения входного напряжения от 7 до 30 В в фиксированное выходное напряжение 5 ¦ 7,5 ¦ 9 ¦ 12 ¦ 15 В, максимальный ток — 1,5 А. Преобразователь представляет собой встраиваемый модуль на печатной плате размером 49х64 мм. | Уточняйте у менеджера
9673 | Project | Преобразователи | SC&amp;T |  | Комплект для передачи VGA сигнала VE01H | Комплект (передатчик VE01HT+приёмник VE01HR) для передачи VGA-сигнала высокого разрешения(1920х1200) по кабелю CAT5. Дальность передачи: до 70 м. Рабочая температура: 0... +55 С. Uпит= 12В, I= 0.5А (для передатчика), приёмник не требует внешнего источника питания. Размеры (ШхГхВ): 87х67,0х27 мм. | Уточняйте у менеджера
7001 | Project | Преобразователи | SC&amp;T |  | Преобразователь видеосигнала PC1A-5V | Преобразователь питания AC24V/DC12V в DC5V. Входная мощность: AC8~26V и DC8~28V. Выходная мощность: DC5V регулируется. Максимальный ток: 1A. Применение: преобразователь обеспечивает питание DC5V (общее для компьютерных аксессуаров, смартфонов) от источников переменного и постоянного тока, включая батареи. | Уточняйте у менеджера
5397 | Project | Преобразователи | SC&amp;T |  | Преобразователь видеосигнала PC1A | Выпрямитель с AC 18-26В / DC 18-28В в DC 12В(стабилизированное), до 1000 mA Max. Прочный металлический корпус на винтах. Рабочая температура -40…+55°C. Преобразователь напряжения AC20~28В/DC16~30В в DC12В; имеет два крепления “под винт”; максимальный ток нагрузки 1А. Преобразует переменное напряжение 20-28В (или постоянное 16-30 В) в постоянное напряжение 12 В, 1А. Авторегулировка выходного напряжения. Предназначен для питания видеокамер или периметровых приборов. | Уточняйте у менеджера
7820 | Project | Преобразователи |  |  | Комплект (передатчик+приемник) для передачи VGA TA-V/3 + RA-V/3 | Комплект (передатчик+приёмник) для передачи VGA и аудиосигнала по кабелю UTP CAT5 до 200м. Разрешение до 1920х1440. Мет. Корпус. В комплекте: БП DC12V (1A) 2 шт, VGA-кабель (1,5м) – 1 шт., кабель аудио (для подключение передатчика) (1м) – 1 шт. Размеры: передатчик-110х70х25 мм, приемник -110х70х25 мм. Рабочая температура: 0... +55 С. | Уточняйте у менеджера
10557 | Project | Преобразователи | SC&amp;T |  | Передатчик видео сигнала по витой паре TTA111VT | Передатчик видеосигнала по витой паре до 2000м (CVBS) (в паре с TTA111VHA), до 1500м (CVBS), до 800м (AHD(720p) (в паре с TTA111VR). Вх. - BNC/Клм.(2pin). 3 уровня усиления, защита от скачков напряжения. В комплекте БП DC12V(0.5A). Размеры (ШxВxГ): 43.2x45.2x74мм. Рабочая температура -40...+55°C. | Уточняйте у менеджера
2376 | Project | Преобразователи | Бастион |  | Преобразователь напряжения PN-V8 исп.5 | Преобразователь напряжения, уличное исполнение. Предназначен для преобразования нестабилизированного входного напряжения постоянного тока, находящегося в пределах от 18 до 40 В в выходное стабилизированное напряжение (номинальное) 12 В постоянного тока для питания нагрузок, подключенных к восьми попарно регулируемым выходам. Использование преобразователя при построение систем CCTV дает ощутимую экономию при прокладке кабелей и уменьшает трудозатраты. | Уточняйте у менеджера
10687 | Project | Преобразователи | SC&amp;T |  | Комплект (передатчик+приемник) VKM04 | Комплект (приёмник и передатчик) для передачи VGA. 4xUSB2.0. RS232. Стерео Аудио и ИК-управление на расстояние до 120м(CAT5e)/140м(CAT6). При использовании повторителя SR01 (через каждые 100м) расстояние передачи неограничено. Разрешение до 1920х1200. cкорость передачи данных до 850Мбит/с (High Speed). Устройство предназначено для работы с PC и регистраторами на базе ОС Windows/Linux с драйверами для работы USB-хаба. В комплекте БП DC5V(2А) - 2шт. Размеры каждого устройства (ШxВxГ): 125х30х140мм. Рабочая температура -40...+55°C. | Уточняйте у менеджера
9647 | Project | Преобразователи | RUBEZH |  | Преобразователь интерфейса МС-Е | Модуль сопряжения МС-E представляет собой цифровое электронное устройство и предназначен для сопряжения адресных приемно-контрольных приборов «Рубеж-2АМ», «Рубеж-4А», «Рубеж-2ОП», ПП-КПУ серии «Водолей», а также блоков индикации «Рубеж-БИ», «Рубеж-БИУ» и пультов дистанционного управления «Рубеж-ПДУ», «Рубеж-ПДУ-ПТ» с компьютером через интерфейс Ethernet. | Уточняйте у менеджера
12101 | Project | Преобразователи |  |  | Преобразователь понижающий DC-DC38-5 DOWN HR0214-45 | Исполнение: Встраиваемая плата, Напряжение вых., В (Vout): 1.25-36, Ток вых.макс., А: 5, Мощность, Вт: 75, Регулируемый: Да, Тип: понижающий, Напряжение входное, В: 4-38, КПД максимальный, %: 96, Выходные контакты: Клеммник винтовой, Наличие и цвет индикатора: Без индикатора, Частота, кГц: 180. | Уточняйте у менеджера
11242 | Project | Преобразователи | SC&amp;T |  | Комплект передачи аудиосигнала AE02 | Комплект для передачи стерео аудиосигнала на расстояние до 600 м по кабелю витой пары CAT5 и выше. Встроенный изолятор. Два приёмопередатчика: 2хRCA, 3,5 мм мини аудио разъём, переключатель разъёмов аудио, 1хRJ-45. Не требует питания. Размер: 108x70x27 мм (каждого устройства). | Уточняйте у менеджера
10912 | Project | Преобразователи |  |  | Преобразователь интерфейсов NPORT 5150 | Асинхронный сервер MOXA Nport-5150 RU служит для двухстороннего преобразования интерфейса RS-232/422/485 в Ethernet и находит свое применение там, где нужно управлять различными устройствами с последовательным интерфейсом. Пример использования – опрос счетчиков учета потребления электроэнергии с последующей передачей данных в существующую сеть Ethernet в рамках автоматической системы диспетчеризации. Сервер MOXA-5150 может служить как для создания физического COM-порта на компьютере, где такой функционал отсутствует, так и для построения Ethernet сетей для работы с устройствами с последовательным интерфейсом. Преобразователь имеет 1 порт RS-232/422/485 и 1 порт Ethernet, светодиодную индикацию режимов работы. Поддерживается всеми популярными операционными системами. | Уточняйте у менеджера
11440 | Project | Преобразователи | SC&amp;T |  | Преобразователь напряжения SC&T PC2A | Преобразователь напряжения AC 18-28В / DC 18-40В в DC 12В(стабилизированное), макс ток до 2A. Предназначен для питания устройств постоянным выходным напряжением 12В. LED индикатор нагрузки. Металлический корпус, крепеж в комплекте. Разъемы: клемм.(винт.2пин) х 2. Размеры (ШxВxГ): 102.8x25.4x25.4мм. Рабочая температура: -40...+85гр. | Уточняйте у менеджера
11575 | Project | Преобразователи | SC&amp;T |  | НIGН PoE инжектор IP06I | SC&T IP06I High PoE инжектор. Предназначен для передачи питания по сети Ethernet. Поддерживает стандарт IEEE 802.3at (25Вт) и IEEE 802.3af (15,4Вт). Питание сетевых устройств (IP-камер, Wi-Fi точек доступа, IP-телефонов). Скорость передачи 10/100/1000 BASE-T. Разъёмы: вх. RJ45/220В, вых. RJ45(PoE). Рабочая температура 0...+55гр.С. Размеры: 117.7x117x36мм. | Уточняйте у менеджера

## Устройства защиты линий
Цены актуальны на 15.09.2023
Артикул | Раздел | Раздел сайта | Брэнд | Фото | Модель | Описание | BYN с НДС
Устройства защиты линий
7807 | Standart | Устройства защиты линий | Stelberry |  | Сплиттер PoE MX-225 | PoE-сплиттер универсальный проходной для питания активных микрофонов от PoE-питания сетевых камер. Поддержка стандартов 802.3af и 802.3at по методам A и B; Выходное напряжение/ток 12 В DC/200мА; Встроенный фильтр питания; Габаритные размеры: 86х19х19 мм. | 123.42
6891 | Standart | Устройства защиты линий |  |  | Грозозащита систем видеонаблюдения и сетей ethernet "I-Pro Gigabit PoE + " | Грозозащита обеспечивает защиту систем видеонаблюдения и сетей Ethernet 10 / 100/1000 Мбит/с (1Gb) как с отдельным питанием, так и с поддержкой всех типов питания PoE , в том числе PoE+. Грозозащита, молниезащита устанавливается на медные порты оборудования при длине кабеля более 10 метров. Предназначено для Защиты портов видеокамер, сетей Ethernet, WI-FI маршрутизаторов, коммутаторов, в том числе с PoE и PoE+, от опасных разрядов, электрических наводок и помех в результате воздействия всех типовых ситуаций | 86.39
6618 | Standart | Устройства защиты линий |  |  | Шасси для грозозащит I-Pro | Сфера использования шасси - эксплуатация совместно с грозозащитами I-Pro. (шасси продаётся без устройств грозозащиты). Устанавливается в 19-дюймовых шкафах (или стойках). Форм-фактор: 19 дюймов 1U, оцинкованный корпус,общее заземление для всех 24-х грозозащит. | 108.12
6537 | Standart | Устройства защиты линий | I-PRO |  | Грозозащита I-Pro Gigabit PoE X24 | Грозозащиты IP видеокамер и сетей Ethernet I-Pro Gigabit PoE 24шт в сборе для монтажа в 19" шкаф. Защита от опасных разрядов при всех типовых ситуациях. Грозозащиты IP видеокамер и сетей Ethernet I-Pro Gigabit PoE 24 шт в сборе для монажа в 19" шкаф. Защита от опасных разрядов при всех типовых ситуациях: грозы, молнии, статика, ветер, сухой снег, помехи от работы электрических цепей и т.д. Обеспечивает защиту сетей Ethernet ( 10 / 100/1000 Мбит/с (1Gb)), линий систем IP видеонаблюдения, оборудования от протекания больших токов при возникновении аварийного электрического контакта проводов линии связи с проводами силовых линий электропередач. Поддерживает технологию Power over Ethernet (PoE 802.3af Стандарты PoE-A и PoE-B). | 1485.28
7334 | Standart | Устройства защиты линий | I-PRO |  | Грозозащита I-Pro Gigabit PoE + IP55 (уличное исполнение IP55) | Защита от опасных разрядов при всех типовых ситуациях: грозы, молнии, статика, ветер, сухой снег, помехи от работы электрических цепей и т.д. Обеспечивает защиту сетей Ethernet (10/100/1000 Мбит/с (1Gb)), линий систем IP видеонаблюдения, оборудования от протекания больших токов при возникновении аварийного электрического контакта проводов линии связи с проводами силовых линий электропередач. Поддерживает технологию Power over Ethernet (PoE 802.3af Стандарты PoE-A и PoE-B). Бескорпусное исполнение. -55°C..+80°C | 105.62
6538 | Standart | Устройства защиты линий | I-PRO |  | Грозозащита I-Pro Gigabit PoE + Box | Защита от опасных разрядов при всех типовых ситуациях: грозы, молнии, статика, ветер, сухой снег, помехи от работы электрических цепей и т.д. Обеспечивает защиту сетей Ethernet ( 10 / 100/1000 Мбит/с (1Gb)), линий систем IP видеонаблюдения, оборудования от протекания больших токов при возникновении аварийного электрического контакта проводов линии связи с проводами силовых линий электропередач. Поддерживает технологию Power over Ethernet (PoE 802.3af Стандарты PoE-A и PoE-B). | 119.56
8814 | Standart | Устройства защиты линий |  |  | Грозозащита RVI-PS | Устройство грозозащиты линии Ethernet; Количество портов 1; Время срабатывания, нс: ≤1; Номинальный ток разряда (кА, 8/20 мкс): 5; Максимальный ток разряда (кА, 8/20 мкс): 10; Скорость передачи данных (Мбит/с, макс.): 100; Максимальное рабочее напряжение, В: 6/60; Вносимые потери, дБ: ≤0.5; Возвратные потери, дБ: ≤0.2; Защита PoE: IEEE802.3af, IEEE802.3at; Подключение: RJ45х 2; Диапазон рабочих температур: -40°С...+70°С; Степень защиты: IP66; Относительная влажность: 0...95%; Габаритные размеры: 105х52х28 мм; Вес: 157 г. | 181.01
8527 | Standart | Устройства защиты линий |  |  | Грозозащита Nag-1.1 POE | Модуль грозозащиты. Типовое исполнение: термоусадка; Пропускная способность Data: 10/100Base Ethernet; Поддерживаемые типы PoE: IEEE 802.3af классы 0-4, IEEE 802.3at PoE+, Passive PoE; Максимальное напряжение PoE: 70 В; Максимальное напряжение Data: 70 В; Размеры: 70х30х18 мм. | 34.88
8234 | Standart | Устройства защиты линий | I-PRO |  | Грозозащита I-Pro Gigabit DIN | Защита от опасных разрядов при всех типовых ситуациях: грозы, молнии, статика, ветер, сухой снег, помехи от работы электрических цепей и т.д. Обеспечивает защиту сетей Ethernet ( 10 / 100/1000 Мбит/с (1Gb)), линий систем IP видеонаблюдения, оборудования от протекания больших токов при возникновении аварийного электрического контакта проводов линии связи с проводами силовых линий электропередач. Установка на din-рейку.-55°C..+80°C | 109.28
7524 | Standart | Устройства защиты линий | Hikvision |  | Инжектор POE, LAS30-57CN-RJ45, 30W | PoE-инжектор. Ток: 2 А; Выходная мощность: 30 Вт; Диапазон напряжения: 54 В~57 В; Пропускная способность: 10/100/1000 Мбит/с; Количество портов: 2 х 10/100/1000 Мбит/с RJ45 (DATA/IN и PoE/DATA); LED индикатор: Статусы Питание и PoE (устройство работает нормально, если MID и END горят); Базовые функции: IEEE 802.3 at/af стандарт для PD; Сетевая среда: 10BASE-T: неэкранированная витая пара категории 3, 4 или 5, 100BASE-TX: неэкранированная витая пара категории 5 и выше, 1000BAST-TX: неэкранированная витая пара категории 5 и выше; Безопасность: Защита от перенапряжения и короткого замыкания; Рабочие условия: -20°С — 60°С, влажность 5%-90%; Размеры: 185х70.8х37 мм; Вес: 0.473 кг. | 214.97
8457 | Standart | Устройства защиты линий | UTEPO |  | Инжектор PoE UTP7201GE-PSE30 | PoE инжектор. Порты: Data вход - 1x1000 Base-T; PoE выход: 1x10/1000 Base-T; Суммарная мощность PoE: 30Вт; Грозозащита: Молниезащита 6кВ, EDS-8кВ; Рабочая температура: -30ºС ~ 65ºС; Влажность: 10%-90%; Размеры (Д*Ш*В): 160х64х60мм; Вес: 200г. | 120.28
7523 | Standart | Устройства защиты линий | Hikvision |  | Инжектор POE, LAS60-57CN-RJ45, 60W | PoE-инжектор. Ток: 2 А; Выходная мощность: 60 Вт; Диапазон напряжения: 54 В~57 В; Пропускная способность: 10/100/1000 Мбит/с; Количество портов: 2 х 10/100/1000 Мбит/с RJ45 (DATA/IN и PoE/DATA); LED индикатор: Статусы Питание и PoE (устройство работает нормально, если MID и END горят); Базовые функции: IEEE 802.3 at/af стандарт для PD; Сетевая среда: 10BASE-T: неэкранированная витая пара категории 3, 4 или 5, 100BASE-TX: неэкранированная витая пара категории 5 и выше, 1000BAST-TX: неэкранированная витая пара категории 5 и выше; Безопасность: Защита от перенапряжения и короткого замыкания; Рабочие условия: -20°С — 60°С, влажность 5%-90%; Размеры: 185х70.8х37 мм; Вес: 0.473 кг. | 286.6
11717 | Standart | Устройства защиты линий | UTEPO |  | Инжектор PoE UTP7201GE-PSE60 | PoE инжектор. Порты: вход - 1x1000 Base-T, выход - 1x10/1000 Base-T; Суммарная мощность PoE: 60Вт; Грозозащита: 6кВ, EDS - 8кВ; Рабочая температура: -30ºС ~ 65ºС; Влажность: 10%-90%; Размеры: 160х64х60 мм; Вес: 200 г. | 165.92
9396 | Standart | Устройства защиты линий | UTEPO |  | Грозозащита USP201GE-POE | USP201GE-POE является устройством защиты от перенапряжений основано на стандарте IEC61643-21: 2000 и интегрировано с защитой от перенапряжения как для сетевого сигнала, так и для питания. Он имеет многоуровневую защиту, большой максимальный ток разряда, низкое предельное напряжение, быстрое время срабатывания, низкие потери при вставке и т.д. Он адаптирован к сигналу данных HD IP-камеры и защите от перенапряжения, освобождает от повреждений, вызванных чрезмерной реакцией напряжение, рабочее перенапряжение и разряд статического электричества и т. д. Он широко используется для наблюдения за безопасностью, наблюдения за окружающей средой и т. д. | 93.43
12879 | Professional | Устройства защиты линий |  |  | Грозозащита Info-Sys РГ4GРоЕ Исп.2 (male-female) | Предназначен для защиты оборудования, использующего среду передачи Ethernet 10/100/1000Base-TX, поддерживающего технологию PoE (все типы PoE-питания), от опасных напряжений, возникающих в результате атмосферных разрядов (грозы) и индустриальных помех. Стандарты IEEE 802.3af/at предусматривают две схемы организации дистанционного питания для сетей Ethernet. Модуль РГ4РоЕ поддерживает обе схемы. | Уточняйте у менеджера
12763 | Professional | Устройства защиты линий |  |  | Грозозащита РГ4PoE.x-IP54-220 | Устройство защиты однопортовое с поддержкой технологии PoE (HPoE, High PoE, High Power Over Ethernet, IEEE 802.3at). Для установки вне помещений. Степень защиты IP54. Модель Fast Ethernet | Уточняйте у менеджера
10040 | Professional | Устройства защиты линий | I-PRO |  | Грозозащита I-Pro PoE Ultra Mini | Усиленная грозозащита цифровых и аналоговых видеокамер, еthernet сетей ( 10/100 Мбит/с ). Невысокая паразитная ёмкость. Поддерживает технологию Power over Ethernet (PoE), c защитой по питанию. Уровень ограничения дифференциального сигнала (порт) 1.8 В; Кол-во защищаемых проводов 4; Защищаемые сигнальные контакты 1,2,3,6; Защищаемые контакты питания РоЕ 4,5 7,8; Подключение вилка RJ45; Вносимая паразитная ёмкость 15 пФ; Температурный диапазон эксплуатации -55°C..150 °C; Исполнение в термоусадке, не герметичный; Относительная влажность окружающей среды не более; 99 %; Размеры с учетом разъемов не более 35 х 35 х 15 мм; Максимальное непрерывное рабочее напряжение в линии, не вызывающее срабатываний защиты от перенапряжения (Vwm) 1.2 В Максимальное непрерывное напряжение между линией и "землёй", не вызывающее срабатываний защиты от перенапряжения (Vrm) 60 В; Напряжение при котором срабатывает защита от перенапряжения между линией и "землёй" (Vbo); 70-90 В. | Уточняйте у менеджера
19117 | Professional | Устройства защиты линий |  |  | Групповой модуль защиты на 6 Ethernet-портов/ РГ4PoE-6LSA | РГ4PoE-6LSA (Модуль защиты РГ4PoE-6LSA)— групповой модуль защиты на 6 Ethernet-портов 10/100 Мбит c кабельным коннектором LSA и поддержкой технологии PoE 802.af/at. Предназначено для эксплуатации внутри помещений. Устанавливается в коммутационную стойку 19 дюймов. Модули РГ4PoE защищают оборудование, использующее Ethernet-соединения 10/100/1000 Мбит и поддерживающее технологию PoE стандарта 802.af/at от опасных напряжений, возникающих в результате грозы и индустриальных помех. В основе работы устройства лежит уникальный принцип отвода опасных напряжений, возникающих в кабеле, на шину заземления через среднюю точку симметрирующего дросселя. Диодный мост с TVS-диодом в диагонали обеспечивает подавление противофазных помех на сигнальной паре. | Уточняйте у менеджера
10790 | Project | Устройства защиты линий | SC&amp;T |  | Устройство грозозащиты SG-Cam | TFortis SG-Cam – устройство грозозащиты предназначено для обеспечения защиты видеокамер по порту Ethernet от помех большой энергии, наведенных мощными грозовыми разрядами. TFortis SG-Cam рекомендуется применять совместно с устройством грозозащиты для коммутаторов TFortis SG-Switch. | Уточняйте у менеджера
10791 | Project | Устройства защиты линий | TFortis |  | Блок грозозащиты SG-Switch | Блок грозозащиты TFortis. Защита от пыли и влаги: IP66; Количество модулей: 6 шт; Количество вводов: 13 шт. (PG9); Шпилька заземления: М4; Размеры: 240х160х90 мм; Поддержка 10/100/1000Base-T; Поддержка IEEE802.3af/at (включая 60Вт); Обеспечение защиты коммутаторов TFortis PSW по портам Ethernet к импульсам большой энергии – 4 кВ, 6.5/700 мкс. по схеме «провод-земля» при критерии функционирования В (ГОСТ Р 51317.4.5); Модуль грозозащиты питания 220В (PSG): обеспечивает защиту коммутаторов TFortis PSW по цепям питания 220В к импульсам большой энергии – 4 кВ, 1/50 мкс. по схеме «провод-провод» и «провод-земля» при критерии функционирования В (по ГОСТ Р 51317.4.5); Клеммник под винт; Максимальное сечение 2.5 кв. мм.; Диапазон рабочих темпаретур: -55...+55 С; Поддержка по PoE/PoE+ (IEEE802.3af/at), включая PoE 60Вт. | Уточняйте у менеджера
12781 | Project | Устройства защиты линий |  |  | Устройство защиты AT-SP201PW24 | Устройство предназначено для защиты оборудования, входящего в систему видеонаблюдения, от сильных электростатических зарядов, скачков напряжения и импульсных электромагнитных наводок на линии электропитания. | Уточняйте у менеджера
9875 | Project | Устройства защиты линий |  |  | Устройство грозозащиты SP-IP24/1000PR | SP-IP24/1000PR 1U устройство грозозащиты для локальной вычислительной сети на 24 порта (скорость до 1000 Мб/с) с защитой линий PoE (af/at, методы A + B, контакты 1/2, 3/6, 4/5, 7/8). Двухступенчатая защита. Максимальное длительное рабочее напряжение (Uс) DC58V. Номинальный ток разряда (8/20 мкс, In) 2,5kA. Суммарный ток разряда (8/20 мкс, Itotal) 20kA. Время отклика 1нс. 24 входа (RJ45-мама), 24 выхода (RJ45-мама). Монтаж в 19" стойку (1U). Размеры (ШхВхГ): 487x44,5x102мм. Рабочая температура: -40…+80°С. | Уточняйте у менеджера
12431 | Project | Устройства защиты линий |  |  | Устройство защиты РГ4GPoE-IP54 | РГ4GPoE-IP54 (Устройство защиты РГ4GPoE-IP54) — устройство защиты c коннекторами LSA 1 Гбит и поддержкой технологии PoE 802.af/at. Выполнено в виде блока. Предназначено для установки вне помещений. Степень защиты от воды и пыли: IP-54. Модули РГ4PoE защищают оборудование, использующее Ethernet-соединения 10/100/1000 Мбит и поддерживающее технологию PoE стандарта 802.af/at от опасных напряжений, возникающих в результате грозы и индустриальных помех. В основе работы устройства лежит уникальный принцип отвода опасных напряжений, возникающих в кабеле, на шину заземления через среднюю точку симметрирующего дросселя. Диодный мост с TVS-диодом в диагонали обеспечивает подавление противофазных помех на сигнальной паре. | Уточняйте у менеджера
8637 | Project | Устройства защиты линий |  |  | Устройство защиты портов в сети Ethernet с питанием РоЕ УЗЛ-ЕП | Устройство защиты УЗЛ-ЕП предназначено для защиты от импульсных перенапряжений портов локальной сети Ethernet 10 Base-T/100 Base-TX/1000 Base-T, в том числе, использующих технологию PoE стандартов IEEE 802.3af, IEEE 802.3at и IEEE 802.3ab. | Уточняйте у менеджера
12429 | Project | Устройства защиты линий |  |  | Устройство защиты РГ4GPoE-1DIN-220 | Однопортовое устройство защиты для сетей 10/100/1000Base-TX для установки на DIN-рейку используется для защиты оборудования, использующего среду передачи Ethernet 10/100/1000Base-TX, поддерживающих технологию PoE (High Power Over Ethernet IEEE 802.3at), от опасных напряжений, возникающих в результате атмосферных разрядов (грозы) и индустриальных помех. Стандарт IEEE 802.3at предусматривает две схемы организации дистанционного питания для сетей Ethernet. Устройства РГ4РоЕ поддерживает обе схемы. Технология PoE применяется для питания IP-видеокамер, Wi-Fi оборудования, радио- и лазерных мостов в сетях Ethernet. | Уточняйте у менеджера
13220 | Project | Устройства защиты линий |  |  | Устройство защиты РГ4GPoE-IP66 в комплекте с монтажной коробкой | Однопортовое устройство защиты для сетей 10/100/1000Base-TX для установки на DIN-рейку используется для защиты оборудования, использующего среду передачи Ethernet 10/100/1000Base-TX, поддерживающих технологию PoE (High Power Over Ethernet IEEE 802.3at), от опасных напряжений, возникающих в результате атмосферных разрядов (грозы) и индустриальных помех. Стандарт IEEE 802.3at предусматривает две схемы организации дистанционного питания для сетей Ethernet. Устройства РГ4РоЕ поддерживает обе схемы. Технология PoE применяется для питания IP-видеокамер, Wi-Fi оборудования, радио- и лазерных мостов в сетях Ethernet. | Уточняйте у менеджера
15231 | Project | Устройства защиты линий |  |  | Устройство грозозащиты цепей питания УЗПФ-220/8 | Устройство защиты Тахион УЗПФ-220/8 предназначено для защиты чувствительного электронного оборудования от радиопомех в диапозоне от 10кГц до 30МГц, а также защиты от остаточных бросков напряжений в линиях питания с напряжением 220 В, вызванных электромагнитными импульсами высоких энергий (грозовыми, электростатическими разрядами). | Уточняйте у менеджера
7002 | Project | Устройства защиты линий |  |  | Защита от всплесков напряжения PNET1GB | PNET1GB — отдельное устройство защиты APC ProtectNet от импульсных помех линий Ethernet 10/100/1000 Base-T. Защита порта Ethernet от импульсных перенапряжений. Совместимость с технологией подачи питания через Интернет (PoE) и сетями 10/100/1000 Base-T. | Уточняйте у менеджера
7223 | Project | Устройства защиты линий | I-PRO |  | Грозозащита I-Pro Gigabit PoE + X4 | Универсальная грозозащита "I-Pro Gigabit PoE+" в стальном корпусе на 4 канала. Защита систем IP видеонаблюдения и сетей 10 / 100/1000 Мбит/с (1Gb) с поддержкой всех типов PoE, и PoE+. Крепится на DIN рейку. Грозозащиты IP видеокамер и сетей Ethernet I-Pro Gigabit PoE 4шт в сборе в стальном корпусе. Защита от опасных разрядов при всех типовых ситуациях: грозы, молнии, статика, ветер, сухой снег, помехи от работы электрических цепей и т.д. Обеспечивает защиту сетей Ethernet ( 10 / 100/1000 Мбит/с (1Gb)), линий систем IP видеонаблюдения, оборудования от протекания больших токов при возникновении аварийного электрического контакта проводов линии связи с проводами силовых линий электропередач. Поддерживает технологию Power over Ethernet (PoE 802.3af Стандарты PoE-A и PoE-B). | Уточняйте у менеджера
9226 | Project | Устройства защиты линий | I-PRO |  | Грозозащита I-Pro Gigabit PoE+ X8 | Универсальная грозозащита "I-Pro Gigabit PoE+" смонтирована в стальном корпусе на 8 каналов. Обеспечивает защиту систем IP видеонаблюдения и сетей 10 / 100/1000 Мбит/с (1Gb) с поддержкой всех типов PoE питания, в том числе PoE+. | Уточняйте у менеджера
9225 | Project | Устройства защиты линий | I-PRO |  | Грозозащита I-Pro Gigabit PoE + LSA | Усиленная грозозащита I-Pro Gigabit PoE LSA. Уличное исполнение (IP55) с герметичным вводом кабелей. Обеспечивает защиту систем видеонаблюдения, сетей с поддержкой всех типов PoE питания, в том числе PoE+. LSA разьем. | Уточняйте у менеджера
9069 | Project | Устройства защиты линий |  |  | Грозозащита "Дрозд" IP65 | Универсальная, влагозащищённая, морозостойкая POE грозозащита. Схема грозозащиты: проходная, не имеет направленности; Типовая установка: внутри и снаружи помещений; Типовое исполнение: корпус IP65; Пропускная способность: 10/100/1000Base Ethernet; Поддерживаемые типы PoE: IEEE 802.3af классы 0-4, IEEE 802.3at PoE+, Passive PoE; Максимальное напряжение PoE: 68 В; Размеры: 144х104х65 мм. | Уточняйте у менеджера
12876 | Project | Устройства защиты линий |  |  | Устройство защиты Commeng 4-Cat5P f/f | Применяется для защиты четырех портов оборудования Ethernet с интерфейсами 10/100BASE-TX и 1000BASE-T, а также любого другого оборудования передачи данных с максимальным рабочим напряжением в линии не более 60 Вольт, работающего по симметричным кабелям. Поддерживает передачу питания поверх данных или по свободным жилам кабеля Cat5 и выше в соответствии с стандартами IEEE 802.3af/at/bt, а также в режиме Passive PoE независимо от метода передачи. | Уточняйте у менеджера
13026 | Project | Устройства защиты линий |  |  | Устройство защиты портов Ethernet ПЗЛ-ЕП | Устройство защиты ПЗЛ-ЕП предназначено для защиты от импульсных перенапряжений портов локальной сети ETHERNET 10/100/1000 Base-T, в том числе, использующих технологию PoE со схемой питания как по варианту А, так и по варианту В стандарта IEEE 802.3at. Устанавливается в пределах 2-3 зон молниезащиты (в соответствии с МЭК 1312-1). | Уточняйте у менеджера
9485 | Project | Устройства защиты линий | I-PRO |  | Грозозащита I-Pro Gigabit PoE+ X16 | Универсальная грозозащита "I-Pro Gigabit PoE+" смонтирована в стальном корпусе защита на 16 каналов. Обеспечивает защиту систем IP видеонаблюдения и сетей 10 / 100/1000 Мбит/с (1Gb) с поддержкой всех типов PoE питания, в том числе PoE+. | Уточняйте у менеджера
12649 | Project | Устройства защиты линий |  |  | Устройство грозозащиты цепей питания УЗП-24AC/5 | УЗП-24AC/5: устройство защиты цепей вторичного электропитания предназначено для защиты цепей вторичных источников электропитания распределительных сетей аппаратуры промышленной автоматизации, систем сигнализации и прочих питаемых устройств от импульсных перенапряжений (грозовых, электростатических разрядов и др.). | Уточняйте у менеджера
12648 | Project | Устройства защиты линий |  |  | Устройство защиты портов в сети Ethernet с питанием РоЕ УЗЛ-Е | Устройство защиты УЗЛ-Е предназначено для защиты от импульсных перенапряжений портов локальной сети ETHERNET 10/100 Base-TX. Устанавливается в пределах 2-3 зон молниезащиты (в соответствии с МЭК 61312-1). | Уточняйте у менеджера
12471 | Project | Устройства защиты линий |  |  | Устройство защиты РГ4GPoE-IP66 | РГ4GPoE-1-220_2 (Устройство защиты РГ4GPoE-1-220 исп.2) — устройство защиты 1 Гбит с розеткой и вилкой RJ45 с поддержкой технологии PoE 802.af/at. Предназначено для эксплуатации внутри помещений. Модули РГ4PoE защищают оборудование, использующее Ethernet-соединения 10/100/1000 Мбит и поддерживающее технологию PoE стандарта 802.af/at от опасных напряжений, возникающих в результате грозы и индустриальных помех. В основе работы устройства лежит уникальный принцип отвода опасных напряжений, возникающих в кабеле, на шину заземления через среднюю точку симметрирующего дросселя. Диодный мост с TVS-диодом в диагонали обеспечивает подавление противофазных помех на сигнальной паре. | Уточняйте у менеджера
12044 | Project | Устройства защиты линий |  |  | Грозозащита ethernet IZL-NET 6 | Устройство защиты от импульсных перенапряжений (УЗИП) для Ethernet с PoE применяется для защиты компьютерных сетей (сетей Ethernet), систем видеонаблюдения, точек доступа Wi-fi. | Уточняйте у менеджера
11195 | Project | Устройства защиты линий |  |  | Грозозащита SNR-SPD-1.1G | Эффективная защита порта Ethernet 10/100/1000 Base-T. С гальванической изоляцией порта от Ethernet линии. Предназначена для защиты оборудования, в частности медных портов коммутаторов, камер, WI-FI маршрутизаторов, от электрических наводок, помех, возникающих на подключенном кабеле UTP в результате воздействия электрических разрядов, молний, и тп. Грозозащита, молниезащита эффективна при установке на медные порты оборудования при длине кабеля более 10 метров. Грозозащита имеет модифицированную схему по сравнению с классической APC. Основной особенностью является гальваническая изоляция выполненная на "развязывающем" трансформаторе 1:1. | Уточняйте у менеджера
10333 | Project | Устройства защиты линий |  |  | Инжектор PoE RVi-PI30 V.2 | PoE-инжектор может использоваться в случае добавления одной камеры в систему видеонаблюдения, что снимает необходимость покупки многоканального PoE-коммутатора. Устройство также осуществляет питание оборудования по кабелю типа "витая пара", т.е. избавляет от необходимости установки блоков питания, розеток. Всего портов – 2, из них портов PoE – 1. | Уточняйте у менеджера
8732 | Project | Устройства защиты линий |  |  | Инжектор POE RVi-PI30v2, 30W | PoE-инжектор, Общее количество портов: 2; Количество портов, поддерживающих стандарт PoE: 1; PoE-бюджет: 30 Вт; Питание: AC 100–240 В; Грозозащита: 6 кВт (IEC61000-4-5); Диапазон рабочих температур: -10…55°С; Относительная влажность 0...90%; Вес 200 г; Габаритные размеры 160×64×60 мм. | Уточняйте у менеджера
6947 | Project | Устройства защиты линий |  |  | Инжектор PoE Midspan-1/P1 | Midspan-1/P1 Пассивный PoE-инжектор/PoE-сплиттер. Предназначен для питания оконечных сетевых устройств. Напряжение PoE - до 57V(конт. 4,5 (+), 7,8 (-)). Fast Ethernet. Максимальный ток - 1A. Порты: вх./вых. - RJ45(FE, 10/100 Base-T)/роз.2.1*5.5мм(DC). Не требует питания. Размеры (ШxВxГ): 76x20x27мм. Рабочая температура -40 ... +70°C. | Уточняйте у менеджера
12066 | Project | Устройства защиты линий |  |  | Инжектор PoE Midspan-1/151A | PoE-инжектор Fast Ethernet на 1 порт. Совместим с оборудованием PoE IEEE 802.3af. Мощность PoE на порт - до 15.4W. Напряжение PoE - 50V(конт. 4,5(+), 7,8(-)). Порты: вх. - 1 x RJ45(10/100 Base-T), вых. 1 x RJ45(10/100 Base-T, PoE, 50V). Питание: AC100-240V. Не требует монтажа, устанавливается на электрическую розетку. Размеры (ШхВхГ): 83x31x45мм. Рабочая температура -20...+45 гр.С. | Уточняйте у менеджера
10086 | Project | Устройства защиты линий | TFortis |  | Инжектор FSE-2C | Инжектор FSE-2C предназначен для питания по PoE видеокамер, установленных в термокожух TFortis TH-02 (TH-03), используя при этом всего лишь один UTP/FTP 4-х парный кабель. Питание термокожуха TFortis TH производится по свободным парам (4, 5 и 7, 8), в то время как IP-камера питается через линии, по которым передаются данные (1, 2 и 3, 6). Таким образом, питание термокожуха осуществляется без отбора мощности у видеокамеры. | Уточняйте у менеджера
9822 | Project | Устройства защиты линий | TFortis |  | Инжектор FSE-4B | Инжектор FSE-4B предназначен для питания до 4-х IP-камер по PoE. Питание IP-камеры производится по свободным парам (4, 5 и 7, 8), в то время как данные передаются по парам 1, 2 и 3, 6. Устройство имеет температурный диапазон от -15С до +40. Напряжение питания 220В без дополнительного адаптера. Каждый порт устройства защищен от перегрузок, коротких замыканий, перенапряжений и статических разрядов. | Уточняйте у менеджера
8475 | Project | Устройства защиты линий | TFortis |  | Инжектор FSE-2G + | Предназначен для организации дистанционного питания удаленных устройств по технологии PoE+ (IEEE802.3at). Используется для питания PTZ видеокамер, точек доступа, тонких клиентов и других устройств с повышенным энергопотреблением. | Уточняйте у менеджера
9861 | Project | Устройства защиты линий |  |  | Инжектор PoE Midspan-8/P | Пассивный Fast Ethernet PoE-инжектор Osnovo Midspan-8/P предназначен для подачи РоЕ-питания на устройства (до 8) с мощностью до 30 Вт каждый по свободным от передачи сигналов кабелям витая пара напряжением до 57 В DC. Соответствует стандартам 10/100BASE-T и Passive PoE, без автоматического распознавания PoE-устройств. Максимальный ток на один порт — 650 мА. Метод передачи РоЕ — В (4/5(+), 7/8(-)). Интерфейсы включают 8×RJ-45 (Ethernet) — на входе, 8×RJ-45 (Ethernet + PoE) — на выходе и разъем для подключения адаптера (БП в комплект не входит) — DC 5.5×2.1 мм. Предусмотрена LED-индикация подачи питания на инжектор и защита портов от короткого замыкания. Способ монтажа — на стену. Температурный диапазон эксплуатации — -40 ºС… +70 ºС. Габариты — 175×37×20 мм. | Уточняйте у менеджера
7580 | Project | Устройства защиты линий |  |  | Устройство грозозащиты SP-IP/100PD | Устройство грозозащиты для сетей Ethernet, скорость передачи 100Mbps, поддержка PoE (802.3af/at), стандарт TIA/EIA-568-B, номинальный/максимальный токи разряда 2.5/10kA, вносимые потери <2dB , время срабатывания <1ns, установка на DIN-рейку, корпус металл, -40...+80°С, (L)25х(W)104х(H)25mm | Уточняйте у менеджера
5575 | Project | Устройства защиты линий | SC&amp;T |  | Устройство грозозащиты SP006P | Устройство SC&T SP006P предназначено для защиты от грозовых разрядов и скачков напряжения сетей 10/100 Base-T Ethernet, в том числе с передачей питания (РоЕ). Максимальное краткосрочное напряжение перегрузки — 4 кВ. Форма импульса — 8/20 мкс. Номинальный ток разряда — 2 кА, максимальный — 400 кА. Время срабатывания УЗИП — ≤1 нс. | Уточняйте у менеджера
9985 | Project | Устройства защиты линий | SC&amp;T |  | Устройство грозозащиты SP006 | Устройство SC&T SP006 предназначено для защиты от скачков напряжения приемников и передатчиков неэкранированного кабеля витая пара (U/UTP, все 4 пары защищены), LAN, компьютерного оборудования, использующего сетевой кабель. Максимальный скачок напряжения — 4 кВ. Форма волны импульса тока — 8/20 мкс. Номинальный ток разряда — 44 кА, максимальный — 100 кА. Время отклика — ≤1 нс. | Уточняйте у менеджера
9496 | Project | Устройства защиты линий | SC&amp;T |  | Устройство грозозащиты SP009 | Устройство грозозащиты цепей видео HD-CVI/TVI/AHD одноканальное. Максимальное напряжение перегрузки 4КВ. максимальный ток разряда 2KA. Вх. - BNC(штекер). Вых. - BNC. Размеры: 79.3x25.4x25.4мм. Рабочая температура -40...+55°C. | Уточняйте у менеджера
7266 | Project | Устройства защиты линий | SC&amp;T |  | Устройство грозозащиты SP001P | Грозозащита SP 001P - устройство защиты цепей питания Производитель оборудования: SC&T; Тип: Грозозащита - устройство защиты цепей питания; Зажимы: клеммные зажимы; Защита: 2-х уровневая защита: 0-40 VAC и 0-56 VDC; Максимальный скачок напряжения: 4; Две степени защиты: AC/DC130B, AC/DC12В, AC40В (max), DC56B (max); Ресурс работы: 300 скачков по 100А/сек; Размеры: 65х25х25 мм | Уточняйте у менеджера
10211 | Project | Устройства защиты линий | SC&amp;T |  | Устройство грозозащиты SP001P-AC220 | Устройство грозозащиты SP001P-AC220 Защищает оборудование от скачков высокого напряжения при ударах молнии, применяется для защиты сетей переменного питания AC 100-120B, AC220-240B. Клеммные зажимы, 1 нс – 400 В. Время реакции на скачок: 1 нс; Максимальный скачок тока: 4 КВ; Время жизни скачка: 300 скачков по 100A в секунду; Нормальное сопротивление по коаксиальному кабелю: 10,000 MОм; Сопротивление скачку: Около 0 Ом; Полоса пропускания: 0~1 ГГц; Пропускаемое напряжение: 130В AC / DC, 65 В в сек. при 10 A в сек. Коннекторы: Клеммы Размеры: 65x25x25мм; Вес: 65г | Уточняйте у менеджера
2300 | Project | Устройства защиты линий | SC&amp;T |  | Устройство грозозащиты SP001VPD | Грозозащита SP 001 VPD - устройство защиты линии питания и линии передачи данных Производитель оборудования: SC&T; Тип: Грозозащита - устройство защиты линии питания и линии передачи данных; Передача сигнала по: коаксиальному кабелю; Зажимы: BNC/клеммные зажимы; Защита: 2-х уровневая защита: 0-40 VAC и 0-56 VDC; Максимальный скачок напряжения: 4; Ресурс работы: 300 скачков по 100А/сек; Размеры: 87х67х27 мм | Уточняйте у менеджера
10684 | Project | Устройства защиты линий | SC&amp;T |  | Устройство грозозащиты SP016P | Многопортовое устройство грозозащиты SP016P (с поддержкой PoE) предназначено для защиты локальных вычислительных цепей со скоростью передачи данных до 1000Мбит/с. Рекомендуется для защиты сетевых видеорегистраторов (NVR), IP-камер, сетевых коммутаторов, серверов. | Уточняйте у менеджера
13671 | Project | Устройства защиты линий |  |  | Устройство грозозащиты SP006PH | Устройство грозозащиты для локальной вычислительной сети (скорость до 1000 Мбит/с) с защитой линий PoE (af/at, методы A + B, контакты 1/2, 3/6, 4/5, 7/8). Трёххступенчатая защита. Максимальное длительное рабочее напряжение (Uс) DC60V. Номинальный ток разряда (8/20 мкс, In) 250A. Суммарный ток разряда (8/20 мкс, Itotal) 5kA. Время отклика 1нс. 1 вход (RJ45-мама), 1 выход (RJ45-мама). Размеры (ШхВхГ): 67x27x87мм. Рабочая температура: -40…+70град. С. | Уточняйте у менеджера
11951 | Project | Устройства защиты линий |  |  | Устройство грозозащиты SP-IP/1000PW(ver2) | Уличное устройство грозозащиты для локальной вычислительной сети (скорость до 1000 Мб/с) с защитой линий PoE (af/at, методы A + B, контакты 1/2, 3/6, 4/5, 7/8). Двухступенчатая защита. Максимальное длительное рабочее напряжение (Uс) DC58V. Номинальный ток разряда (8/20 мкс, In) 5kA. Суммарный ток разряда (8/20 мкс, Itotal) 10kA. Время отклика 1нс. 1 вход (Клеммы KeyStone), 1 выход (Клеммы KeyStone). Уличное исполнение, класс защиты IP67. Размеры (ШхВхГ): 125x40x80мм. Рабочая температура: -40…+70°С. | Уточняйте у менеджера
7262 | Project | Устройства защиты линий |  |  | Устройство грозозащиты SP-HC | Устройство грозозащиты цепей видео HDCVI/HDTVI/AHD/CVBS, полоса пропускания до 80MHz , номинальный/максимальный токи разряда 10/20kA, защита от перенапряжения свыше 20V, время срабатывания <1ns, установка на DIN-рейку, корпус металл, -40...+85°С, (L)25х(W)82х(H)25mm | Уточняйте у менеджера
9877 | Project | Устройства защиты линий |  |  | Устройство грозозащиты SP-IP4/1000P | Устройство грозозащиты для локальной вычислительной сети на 4 порта (скорость до 1000 Мб/с) Защищаемые контакты 1/2, 3/6, 4/5, 7/8. -40…+80°С. Устройство грозозащиты для локальной вычислительной сети на 4 порта (скорость до 1000 Мб/с) Защищаемые контакты 1/2, 3/6, 4/5, 7/8. Двухступенчатая защита. Максимальное длительное рабочее напряжение (Uс) DC6V. Номинальный ток разряда (8/20 мкс, In) 2,5kA. Суммарный ток разряда (8/20 мкс, Itotal) 20kA. Время отклика 1нс. 4 входа (RJ45-мама), 4 выхода (RJ45-мама). Возможность монтажа на стену. Размеры (ШхВхГ): 68x55x25мм. Рабочая температура: -40…+80°С. | Уточняйте у менеджера
9878 | Project | Устройства защиты линий |  |  | Устройство грозозащиты SP-IP8/1000PR | 1U устройство грозозащиты для локальной вычислительной сети на 8 портов (скорость до 1000 Мб/с) с защитой линий PoE (af/at, методы A + B, контакты 1/2, 3/6, 4/5, 7/8). Двухступенчатая защита. Максимальное длительное рабочее напряжение (Uс) DC58V. Номинальный ток разряда (8/20 мкс, In) 2,5kA. Суммарный ток разряда (8/20 мкс, Itotal) 20kA. Время отклика 1нс. 8 входов (RJ45-мама), 8 выходов (RJ45-мама). Монтаж в 19" стойку (1U); 487x102x44,5мм; -40…+80°С. | Уточняйте у менеджера
9876 | Project | Устройства защиты линий |  |  | Устройство грозозащиты SP-IP/1000PD | SP-IP/1000PD Устройство грозозащиты для локальной вычислительной сети (скорость до 1000 Мбит/с) с защитой линий PoE (af/at, методы A + B, контакты 1/2, 3/6, 4/5, 7/8). Двухступенчатая защита. Максимальное длительное рабочее напряжение (Uс) DC57V. Номинальный ток разряда (8/20 мкс, In) 2,5kA. Суммарный ток разряда (8/20 мкс, Itotal) 10kA. Время отклика 1нс. 1 вход (RJ45-мама), 1 выход (RJ45-мама). Монтаж на DIN-рейку. Размеры (ШхВхГ): 26x93,5x27мм. Рабочая температура: -40…+80°С. | Уточняйте у менеджера
7200 | Project | Устройства защиты линий |  |  | Устройство грозозащиты SP-DCD/48 | Устройство грозозащиты Osnovo SP-DCD/48 подключают к кабелю под винт. Один канал. Номинальное напряжение — 48 В DC. Номинальная мощность нагрузки — 384 Вт. Номинальный ток нагрузки — 8 А. Уровень защиты — 90 В DC. Номинальный разрядный ток — 5 кА. Время срабатывания — до 25 нс. Предусмотрена установка на DIN-рейку. Рабочие температуры — –40 ºС… +85 ºС. Размер — 87×67×27 мм, вес — 170 г. | Уточняйте у менеджера